## Sheet1
序号 | 设备名称/ 服务项目 | 设备详细参数及性能指标/ 服务内容 | 响应品牌 | 响应参数 | 数量 | 计量单位 | 预算单价 | 合计 | 备注 | 偏离情况
2 | 服务器 | 需使用符合信创要求的硬件。 1、机架式服务器，标配原厂导轨； 2、配置≥2颗符合信创要求的芯片，单颗处理器≥16核，主频≥2.5GHz； 3、配置≥256GB 3200MT/s DDR4内存，支持可扩展32个内存插槽，支持最大扩展4.0TB内存容量； 4、配置≥25个2.5寸热插拔硬盘槽位，最大可扩展至≥31个2.5寸热插拔硬盘槽位，同时可扩展2个3.5寸硬盘。全部硬盘可在不打开主机箱盖的情况下热插拔维护； 5、配置≥2块480GB SSD，≥8块1.2TB SAS 10K企业级热插拔硬盘； 6、≥1个独立SAS RAID阵列卡，≥2GB缓存，支持缓存数据保护，且后备保护时间不受限制，支持RAID0/1/10/5/6/50/60/； 7、最多提供≥10个标准PCIe 4.0插槽，支持1个板载OCP3.0模块； 8、配置≥4千兆电口+2个万兆光网卡（含多模模块）； 9、标配≥1个VGA，配置≥5个USB 3.0 接口，1个USB前置 2.0； 10、配置2个≥800W交流&240V高压直流电源模块； 11、配置≥1Gb独立的远程管理控制端口，配置服务器同品牌的服务器管理软件，不依赖OS，可带外升级BIOS、BMC版本，可通过BMC界面带外一次升级多个部件的固件（如网卡部件、存储卡部件等），支持3D温度海洋形式展示各组件温度传感器的分布图，可让用户直观感知服务器整体温感状态； 12、支持安装同品牌B/S架构安全加固软件，实现主机及系统安全加固，符合等保三级要求，支持基于系统内核层的安全防护技术，实现对操作系统文件、进程、注册表、服务、账户的强制访问控制，基于白名单、完整性检测等技术，彻底免疫病毒、黑客攻击。提供软件著作权证书； 13、为保证设备生产厂商具备优秀的售后服务水平，完善的服务流程及配套资源，确保向本项目提供专业、快捷、规范的售后服务，服务器生产厂商CTEAS售后服务体系完善程度认证七星级； 14、三年原厂技术支持服务，含硬盘不返还； |  |  | 8 | 台 | 68750 | 550000 | 信创硬件，CPU和操作系统等关键部件应当符合《财政部 工业和信息化部关于印发<通用服务器政府采购需求标准（2023年版）>的通知》（财库[2023]33号）关于关键部件安全要求。