## 材料类
空调技术参数
序号 | 货物名称 | 规格型号参数 | 计量单位 | 数量 | 品牌 | 最高单价 | 最高总价
1 | 空调2P天花机 | 型号： KFR-50QW/21BAH22 类型： 天花机 变频/定频： 变频 制冷量： 5100(1000-6000)W 制热量： 6050(1300-6700)W 制冷功率： 1490（270-1550）W 制热功率： 1530（300-1800）W 循环风量： 1300m³/h 电辅加热功率：2000W APF（GB21455）4.36 能效等级： 2级 室内机噪音： 46/41/35dB(A) 室外机噪音： 53dB(A) 制冷剂: R410 除湿量： 3 x10-³m³/h 自清洁: 有 停电记忆功能(停电补偿): 是 适用面积： 22-34㎡ 电压/频率： 220V/50Hz 外机重量： 48kg 内机外形尺寸(长x宽x高)(mm) 575x575x260 外机外形尺寸(长x宽x高)(mm) 818x288x688 | 套 | 1 | 海尔 | 22000 | 22000
2 | 空调3P天花机 | 型号： KFRd-75QW/4AB82 类型： 天花机 变频/定频： 变频 制冷量： 7500(1800-8700)W 制热量： 9300(1880-11000)W 制冷功率： 2290（807-3600）W 制热功率： 3050（800-3900）W 循环风量 1380m³/h 电辅加热功率 2300W APF（GB21455）3.49 能效等级： 2级 室内机噪音： 31/43dB(A) 室外机噪音： 54dB(A) 制冷剂: R32 除湿量(L/h): 2.07 停电记忆功能(停电补偿): 是 外机重量 41.5kg 内机外形尺寸(长x宽x高)(mm) 内机840×840×204，面板950×950×50 外机外形尺寸(长x宽x高)(mm) 960×400×703 | 套 | 4 | 海尔 | 25000 | 100000
| 空调2P天花机 安装费 | 铜管,水管，打孔，支架，辅材 铜管38米，水管25米，钢筋混凝土打孔3个，焊支架1套，胶带 | 1套
| 空调3P天花机 安装费 | 铜管,水管，打孔，支架，辅材 铜管186米，水管150米定向排水，钢筋混凝土打孔6个，焊支架4套，胶带 | 4套
| 空调电源线 | 主电缆及桥架YJV5*25mm2铜芯的260米及配电箱1个，分线用YJV3*4mm2铜芯的210米（空调质保六年，每半年维保一次） | 5套
122000