## 希沃幼教机方案
玉溪市第一幼儿园教学用触控一体机采购参数
序号 | 品名 | 技术参数及功能要求 | 数量 | 单位 | 含税单价（元） | 含税合计（元）
1 | 交互智能平板 （幼教65寸，含移动脚架） | 一、整机要求： ▲1.整机外观无危险锐利边缘及危险锐利尖端，转角及边框部位都经倒圆或者倒角处理，且倒圆半径不小于10mm 或者倒圆弧长不小于 15mm；为防止儿童磕碰受伤，整机转角处采用内置硅胶防撞条设计，保护儿童安全。 2.整机屏幕采用65英寸超高清LED 液晶显示屏，屏幕支持3840*2160分辨率，支持4K@60Hz显示；显示比例16:9。 ▲3.整机采用护眼低蓝光技术，并支持纸质护眼模式，可以在PC通道任意画面任意软件所有显示内容下实现画面纹理的实时调整，支持透明度调节。（提供权威机构出具的检测报告） 4.整机具备多功能按键，支持通过按键操作设备开启/关机/熄屏，内置电脑系统 ▲5.整机内置2.1声道扬声器，前朝向中高音≥2*10W，背朝向低音≥20W，额定总功率≥40W。 6.整机内置无线传输模块，无需OPS模块电脑或任何外接、转接天线及网卡，即可同时实现Wi-Fi的双频2.4G&5G接收、AP无线热点的5G发射，满足IEEE 802.11 a/b/g/n/ac标准。 7.前置物理按键：长按该按键可同时开启/关闭整机系统和内置电脑模块；短按该按键，可以实现节能熄屏/唤醒屏幕。 8.▲整机支持识别带NFC芯片的资源卡片，当资源卡片贴合整机NFC读卡区域，可以实现与整机内置资源进行交互。（提供权威机构出具的检测报告） 9.▲整机采用红外触控技术，可支持≥40点触控，便于多名孩子同时操作书写。（提供权威机构出具的检测报告） 10.摄像头内置双阵列麦克风，拾音距离≥12m。 11.▲整机内置AI语音操控模块，唤醒词激活后可通过语音控制整机快速开关白板软件、传屏互动工具、幼儿相机、幼教软件，操控电脑关机、待机及待机唤醒。语义词库支持离线使用，在无网络环境下仍可进行语音交互。（提供权威机构出具的检测报告） 12.整机在任意信号源通道均可调出全通道触摸中控设置菜单，中控菜单具备声音、图像、设置、缩放以及亮度设置模块，其中支持开启/关闭自动节能和护眼模式； 二、PC模块要求： 1.主板南桥采用H410或H510芯片组，搭载Intel酷睿系列 i5 CPU；内存：8GB DDR4笔记本内存或以上配置；硬盘：256GB或以上SSD固态硬盘。 2.PC模块可抽拉式插入整机，可实现无单独接线的插拔。 3.采用按压式卡扣，无需工具就可快速拆卸电脑模块。 三、售后及其它： 1.提供整机3C证明文件。 2.整机质保叁年，供应商提供承诺质保期内针对本项目的整机质保售后服务由生产厂家提供。 四、移动脚架 1.移动支架通过防倾斜实验，正负10度倾斜角度下不能翻倒； 2.承挂≥100kg，壁挂高度可调；整体高度≥1610mm； 3. 隔板承重30KG,模具设置U型置物槽，方便触摸笔、遥控器等物品放置； 4.支撑立杆采用壁厚≥2mm方通冷轧钢材质，表面酸洗工艺静电黑色喷涂； 5.提供上下双层搁板，均需采用厚度≥1.2mm冷轧钢材质，承重 ≥30kg，表面酸洗工艺静电黑色喷涂； 6.承重底板四角须采用圆滑处理，防止碰伤； 7.脚轮为万向轮，聚氨酯（PU）材质，均带脚刹，直径不小于∮75mm； 8.脚轮横向间距≥1100mm，纵向间距≥530mm。 | 30 | 台 | 10000 | 300000