## Sheet1
云南省保山中等专业学校 活动中心二期设备改造提升方案采购清单（政府集中采购部分）
序号 | 内容 | 技术参数要求 | 安装要求 | 数量 | 单位 | 单价 | 合计 | 安装样式 | 备注
1 | LED电子屏 | 1、像素间距：3mm 2、点密度：111111点/ m² 3、LED灯种类：SMD2121 4、像素点组成：1R1G1B 5、模组尺寸：192mm×192mm×8mm 6、漏电容限值：≤1mA，（提供第三方权威的检测报告） 7、模组机械强度：≥5MP，（提供第三方权威的检测报告） 8、电流增益调节级别：≥8位 9、亮度：200cd~800cd/m²可调（色温6500K） 10、视角：160°/160°（水平视角/垂直） 11、平整度：≤0.1mm 12、亮度均匀性：≥97% 13、色度均匀性：±0.003 Cx,Cy之内 14、对比度：5000:1 15、防护等级：IP43 16、信号颜色处理位数：红、绿、蓝各≥14bit 17、驱动方式：恒流驱动 18、扫描方式：1/32扫描 19、刷新率：≥1920Hz-3840Hz 20、换帧频率：≥60Hz 21、屏体色温：2000K～9500K可调 22、亮度调节方式：手动/自动/程控 23、校正：配备亮度与色度逐点校正 24、控制方式：同步映射控制 25、控制距离：超五类双绞网线,超过100米使用光纤传输 26、平均功率：100W/m2～300W/ m² 27、工作电压：AC：110V~240V、50~60Hz 28、连续工作时间：≥7×24hrs，支持连续不间断显示 29、平均无故障工作时间：≥8000小时 30、LED寿命：10万小时 31、屏幕温升（使用运行状态）：≤20度 32、运行环境温度：-10℃～40℃ | 包含显示屏幕安装及所有辅材附件，要求主副屏可独立使用，亦可统一显示 | 71 | 平米 |  |  | 见下图 | 备注：报价包含安装及所有辅件辅材和税点，按71平方米报价，结算按实际安装面积乘以单价结算
安装样式图如下