## 采购清单导入模板
镇雄县人民医院采购需求清单
*商品名称 | *商品类目 | *是否核心商品 | *核心参数要求 |  | *数量 | *计量单位 | 最高总价（元） | 建议品牌 | 价格
台式电脑 | 3C数码>电脑/服务器/工作站>台式整机 | 是 | 非OEM产品，非组装兼容机； |  | 400 | 台 | 1613200 | H3C DeskX500t 配置：i5-12500/16G/1T/集成显卡/23.8寸显示器/17L机箱/键鼠/window11/3年服务/1年大客户服务 | 3448元/套
|  |  | *CPU规格 | 处理器≥Corei5-12代处理器
|  |  | *内存规格 | *内存配置容量≥16GB
*内存类型DDR4
*内存条配置数量（板载内存不涉及）≥1
|  |  | *主板规格 | *主板集成模块：集成资源扩展模块、计算处理模块、音频扩展模块等，主板的互联拓扑可通过处理器或交换电路实现
*主板支持的CPU和内存情况：供应商给出主板支持的CPU和内存型号和数量
主板内置PCIe插槽数量：支持PCIe插槽数量不少于2个
*主板其他内置接口：供应商给出相关SATA、M.2、USB接口数量及占用状态
*单内存插槽最大可支持容量（板载内存不涉及）：≥8GB
*内存插槽满配时提供的最高内存总容量：≥16GB
|  |  | *存储设备规格 | *固态盘数量：≥1个
*固态存储容量：≥1T
*固态存储形态：采用插卡或板载等形态，可选用符合 M.2或2.5寸SATA或mSATA等标准的插卡形态
*存储设备其他参数要求：a)固态盘应符合SJ/T11654相关规定； b)机械硬盘准备时间应不大于30s；侧面固定螺丝孔数量可为4孔或6孔；工作状态环境温度应满足5℃~55℃；其它参数应符合GB/T12628相关规定
|  |  | *显卡规格 | *显卡类型：独立显卡或集成显卡
*显存位宽：≥128位
*若为独立显卡则显存容量：≥2GB
|  |  | *显示设备规格 | *显示屏屏占比：≥80%
*显示屏分辨率：≥1920x1080
*显示屏尺寸：≥23.8英寸
*显示屏屏幕比例：16:9
*显示器外观颜色：黑色
*显示屏防蓝光：支持防蓝光模式，蓝光加权辐射亮度比应≤0.0012W/(·cd·sr)（瓦每坎特拉每球面度）
*显示屏低频闪：显示屏应支持低频闪≤-35dB
*显示屏防炫目：显示屏镜面反射率≤10%
|  |  | 外设规格 | *鼠标数量：≥1个
*键盘数量：≥1个
*键盘按键数目：104键
*键盘连接方式：有线
*键盘键程：2.3mm~4.0mm
*键盘按键压力：按键压力应在0.54N±0.14N
*有线键盘连接线：≥1.5米
*键盘颜色：黑色/白色/银色等商务色系
*鼠标连接方式：有线
*有线鼠标连接线：≥1.5米
*鼠标DPI分辨率：800~1600
*鼠标颜色：黑色
*鼠标其他要求：其它参数应符合GB/T26245的相关规定
|  |  | *网络设备规格 | *有线网卡数量：≥1
|  |  | *外部 接口规格 | *USB接口数量：机箱前面板应提供不少于4个USB接口（含2个USB3.0及以上接口），机箱后面板应提供不少于4个USB接口（含2个USB3.0及以上接口）
*视频接口数量：≥1
*音频接口数量：≥1
|  |  | *整机基础规格 | *整机外观：a)产品表面不应有凹痕、划伤、裂缝、变形和污染等。表面涂层均匀，不应起泡、龟裂、脱落和磨损，金属零部件无锈蚀及其它机械损伤； b)产品表面说明功能的文字、符号、标志，应清晰、端正、牢固
*状态指示灯：在产品显著位置提供状态指示功能，如运行状态，并由供应商提供详细参数
*整机结构： a)机箱应符合GB/T4208、GB/T26246 的相关规定； b)产品内部结构应符合通用部件的安装需求； c)所有输入输出接口应符合相关国 家或行业标准； d)产品零部件应紧固无松动，可插拔部件应可靠连接，开关、按钮和其它控制部件应灵活可靠，布局应方便使用； e)所有I/O连接器及需插接线缆的部位应预留采购人操作空间，方便插拔 解锁与插拔线缆； f)可插拔板卡插槽部位应预留安装、拆卸或更换板卡空间； g)拆装可能接触到的金属剪口或金 属尖角部位应做防划伤处理，以保证安全； h)整机内部走线应规整，固线结构和位置要合理可靠并做防割线处理，需便于理线和插拔操作，走线应不影响 系统各主要部件组装和拆卸； i)如需通过孔走线，过线孔应做防割线处理； j)各插头位置和插拔方向应合理，应做到插拔无障碍设计，具备防呆设计，有效避免误操作； k)各主要部件拆装无障碍，使用常规 工具拆装，无特殊拆装工具需求； l)各主要部件拆装步骤要少，各自拆装需避免相互干扰； m)对于整机或零部件外表面为高亮 面的，应粘贴保护膜，保护膜需粘贴牢固，运输、组装等过程不易脱落，撕下无残留； n)其它要求应符合GB/T9813.1的相 关规定
*机箱防护要求：机箱应符合GB/T4208中IP20防护要求
*整机噪音：产品工作在空闲状态下，产品的声功率级应不超过4.5Bel
*整机散热：在环境温度25℃及处理器满载情况 下，产品表面温度应符合如下要求：a)出风口在机箱后面板情况下，出风口温度不高于55℃； b)可触及面温度不高于45℃； c)显示器表面温度：显示屏不高于38℃，显示屏上下灯带位置温度（如涉及）不高于40℃，出风口温度不高于45℃
*整机能效限定值：产品能效限定值应达到GB28380-2012标准中能效等级2级及以上
*机身材质：塑料/金属等
*机身颜色：黑色
*机箱尺寸容量：机箱体积应不大于30L
|  |  | *CPU性能 | *CPU物理核数：≥6
*CPU主频：≥3.0GHz
*CPU末级缓存容量：≥2MB
*CPU支持的内存最高速率：≥2666MT/s
|  |  | *内存性能 | *内存读写速率：≥2666MT/s
|  |  | *显卡性能 | *显示分辨率：≥1920x1080
*显卡显示芯片核心频率：≥300MHz
*显存等效频率：≥1000MT/s
*显卡可支持多屏同时显示数量：显卡应支持2块屏幕同时显示，分辨率应不低于1920×1080
|  |  | *显示设备性能 | *显示屏刷新率：≥75Hz
*显示屏位深：≥8位
*显示屏色域：≥99%sRGB
*显示屏色准：△E≤4
*显示屏响应时间：≤8ms
*显示屏亮度：≥250尼特
*显示屏亮度一致性：≥70%
*显示屏对比度：≥500：1
*显示屏其他参数：其它参数应符合SJ/T11292的相关规定
|  |  | *网络设备性能 | *有线网卡速率：最高速率应不低于1000Mbps，应支持10Mbps、100Mbps、1000Mbps速率自适应
|  |  | *主板功能 | *内存扩展接口(板载内存不涉及)：≥2个
*主板USB瞬间过流保护：支持有瞬间过流保护功能
*主板防静电保护：支持防静电保护功能
*I/O接口功能：提供基于标准USB接口外设连接功能、基于音频输入输出接口的音频扩展功能、基于PCIe接口板卡扩展功能、基于HDMI或VGA或Type-C或DVI或DP等接口外接显示器扩展功能、基于存储接口对产品进行增容功能等。产品I/O接口，应具备外接标准USB设备、显示器、音频设备等内外部设备能力
|  |  | *显卡功能 | *显卡外接显示接口：显卡至少支持VGA、HDMI、DVI、DP、Type-C中1种显示接口，并与显示器接口相匹配
|  |  | *显示设备功能 | *显示器接口：显示器应与显卡外接显示接口匹配
*显示器支架：显示器应提供显示器支架，根据采购人需求支持屏幕旋转、升降等
*显示器参数调节：a)提供OSD选单按钮用于调节色彩、模式等；b)支持色温、亮度、对比度调节
|  |  | *存储功能 | *存储功能：通过SATA固态存储/PCIe固态存储 /UFS固态存储/SATA硬磁盘等存储部件提供存储功能
|  |  | *网络设备功能 | *网络功能：a)支持网络连接、网络开启/关闭功能；b)支持访问网络和数据交换功能
*数据传输：支持数据传输能力，并提供数据流量和异常日志记录功能
*有线网卡接口类型：支持RJ45接口
*网络设备拆装：网络设备支持物理拆装，包括无线网卡和蓝牙模块等
|  |  | *外部接口功能 | *音频接口类型：支持3.5mm孔径3段式或4段式接口
*视频接口类型：至少支持VGA、HDMI、DVI、DP、Type-C中1种显示接口
*HDMI、DP、Type-C显示接口要求：若提供HDMI或DP或Type-C作为显示接口，应支持音频和视频同步输出
|  |  | *电源线适配能力 | 电源适配器电线组件应符合GB/T15934的要求，可拆线的插头和连接器可以不做要求
|  |  | *操作系统及软件功能 | 符合GB18030的相关规定，正版Windows10专业版操作系统及以上。
|  |  | *显示设备可靠性 | *显示屏屏幕失效点：符合GB/T9813.2的要求
|  |  | *外设可靠性 | *键盘按键寿命：≥1000万次
*鼠标按键寿命：≥500万次
*键盘鼠标线材寿命：键盘鼠标所用线材经±60°弯折不低于3000次，功能、外观完好
*风扇寿命：≥4万小时
|  |  | *整机可靠性要求 | *电磁兼容性要求的抗扰度：符合GB/T9254.2的规定
*环境条件要求的气候环境适应性：符合GB/T9813.1中规定
*环境条件要求的振动适应性：符合GB/T9813.1中规定
*环境条件要求的冲击适应性：符合GB/T9813.1中规定
*环境条件要求的碰撞适应性：符合GB/T9813.1中规定
*环境条件要求的运输包装件跌落适应性：符合GB/T9813.1中规定
*MTBF测试：MTBF(m1)≥3万小时
|  |  | *兼容要求 | *常用软件兼容：支持流式软件、版式软件、浏览器、邮件采购人端、解压软件、多媒体、图形图像处理等常用软件
*数据库兼容：兼容3个及以上厂商的数据库产品
*中间件兼容：兼容3个及以上厂商中间件产品
*平台软件兼容：兼容3个及以上厂商云计算及大数据平台
|  |  | *包装及运输要求 | *标志、包装、运输和贮存：符合GB/T9813.1和商品包装政府采购需求标准的相关规定
|  |  | *服务要求 | *配置检查工具：供应商提供自检测试工具
*服务响应： a)供应商提供电话、电子邮件、远程连接等多种形式服务；b)供应商提供同城4h、异地12h技术响应服务，2个工作日解决问题，对于未能解决的问题和故障应提供可行的升级方案，并提供周转设备或更换设备；c)建立全国技术服务体系和服务团体，符合专业服务体系标准要求，提供原厂中文服务；d)服务周期内提供产品的维修、换件和升级服务
*服务周期： a)设备停产后应继续提供质量保障服务（含备品备件），服务终止时间与最后一批设备交付时间间隔不低于6年； b)产品停止服务时间应提前1年告知； c)应明确产品发布日期
*预装操作系统：预装符合桌面操作系统政府采购需求标准的正版操作系统
*培训服务：供应商提供培训材料、产品手册、培训视频等培训相关内容
*典型问题解决手册：供应商提供典型问题解决说明文档或视频
*厂家升级软件与扩容服务：供应商提供上门升级部件/软件与扩容的增值服务
*整机质量服务要求：免费服务周期（含换件和维修）应不小于3年
*合格证书要求：供应商提供产品合格证
*开箱组装/使用指导要求：供应商提供开箱组装/使用指导
*驱动下载服务要求：供应商提供驱动光盘或下载方式
*兼容适配软件下载服务要求：供应商提供兼容适配软件下载渠道 （光盘、网站）
|  |  | *供应链合规性 | *产品部件保障：供应商保障产品主要部件，提供6年的备件服务能力（自购买之日起），或提供可兼容原设备的升级换代产品
|  |  | *供应链质量 | *抗干扰性：当产品部件出现供应风险时，供应商应通知采购人并提供风险应对方案确保产品的服务保障
*供应能力证明：供应商提供供应链稳定承诺书，确保产品的部件在产品服务周期内稳定供货
|  |  | *整机安全性要求 | *密码算法实现：CPU芯片应符合GM/T0008的相关规定，或芯片密码模块应符合GB/T37092或GM/T0028的相关规定
*信息安全基本要求： a)产品应符合GB/T39276的5.2的规定； b)生产厂商应建立漏洞跟踪表，保证产品版本涉及到的漏洞(如驱动程序等)可查看； c)产品不得包含已知的恶意代码或漏洞，不存在未声明的指令、功能、接口
*固件安全启动：支持固件安全启动功能，固件启动过程中只有通过启动校验才能正常启动
*限用物质的限量要求：符合GB/T26572中规定