## 会议室LED显示屏采购需求清单
会议室LED显示屏采购需求清单
序号 | 商品信息 |  | 参数 |  |  | 数量 | 单位 | 最高单价（元） | 最高报价（元） | 备注
1 | LED显示屏 |  | ★1、屏幕尺寸≥3.52m*2.08m 2、像素构成：表贴三合一1515（1R1G1B）； 3、点间距：≤1.86mm 4、像素密度：288906点/㎡； 5、扫描方式：43扫 6、模组分辨率：172*86； 7、模组尺寸：320*160mm； ▲8、光学性能：基色主波长误差为C 级 ΔλD≤5，视角（水平、垂直）：170°±5°；（提供由国家权威机构ILAC-MRA、CNAS、CMA认证并出具的检测报告复印件并加盖原厂公章复印件备查） 9、机械性能：平整度：≤0.1mm，箱体间缝隙≤0.1mm，像素中心距相对偏差<3%； 10、最大功耗：≤650W/㎡；平均功耗300W/㎡，睡眠模式功率密度≤150W/㎡；能源效率：≥2.4cd/W； 11、光学特性：亮度均匀性≥98.5%，白场色坐标符合SJ/T 11141-2017 5.10.5规定，亮度鉴别等级：C 级以上，最大对比度：≥8000：1； 12、色温：3000-21000可调； 13、电性能：换帧频率：60Hz；刷新频率：≥3840Hz；彩色信号处理位数16bit； 14、白平衡亮度：≥500cd/㎡； 15、平均失效间隔工作时间：≥10000hrs； ▲16、电源效率：效率＞90%；（提供由国家权威机构ILAC-MRA、CNAS、CMA认证并出具的检测报告复印件并加盖原厂公章复印件备查） 17、对地漏电流：对地漏电流：I（漏）≤3.5mA/㎡ ★18、人眼视觉舒适度 VICO 指数≤1。（提供由国家权威机构ILAC-MRA、CNAS、CMA认证并出具的检测报告复印件并加盖原厂公章复印件备查） ★19、工作噪音声压级 处理距离 r=1.0 米，噪音声压级≤5dB。（提供由国家权威机构ILAC-MRA、CNAS、CMA认证并出具的检测报告复印件并加盖原厂公章复印件备查） 20、外壳防护等级：IP40。 21、恒定湿热：在样品状态：通电工作，试验温度：85℃，相对湿度；85%，试验时间：168h等情况下，产品无异常，试后正常工作。 22、工作环境：在温度： -10℃－40℃，湿度：10% - 90%RH情况下，产品无异常，试后正常工作。 23、动态节能：具备动态节能的功能。 ★24、自检技术：具备故障智能自诊断及排查的功能。（提供由国家权威机构ILAC-MRA、CNAS、CMA认证并出具的检测报告复印件并加盖原厂公章复印件备查） 25、控制方式：计算机控制，逐点一一对应，视频同步，实时显示。 26、网络连接：”千兆以太网(RJ5 或光纤)。 27、信号输入方式：TCPIP协议，RS32/RS85。 28、信号源兼容格式：至少具备 DVI及 HDMI接口，其他视频信号源兼容格式接口根据用户需求确定(如VGASDISVideo)。 29、拖尾现象：不存在拖尾。 ★30、摩尔纹：不存在摩尔纹。（提供由国家权威机构ILAC-MRA、CNAS、CMA认证并出具的检测报告复印件并加盖原厂公章复印件备查） ★31、马赛克、死点：不存在马赛克、死点。（提供由国家权威机构ILAC-MRA、CNAS、CMA认证并出具的检测报告复印件并加盖原厂公章复印件备查） 32、色差：相邻色块不应存在色差。 33、支持操作系统：应支持Win0、Win1 等主流操作系统，同时可支持 WinXP、Win7、Win8 操作系统。 ▲34、为了提高LED显示屏使用寿命，所投LED显示屏需通过以下灯珠试验：灯珠耐焊耐热试验：Tmax=260℃，回流焊 2 次，灯珠引脚无氧化， 焊接正常，灯珠胶体正常，点亮正常；灯珠常温寿命试验：Tc=25℃ Ifr=10mA IFg=10mA Ifb=10mA通电 1000H，灯珠点亮无异常；灯珠冷热冲击试验：-50℃～130℃各 15min 200 次，光电特性及表面构造正常，点亮正常；灯珠高温贮存试验：Ta=100℃ 贮存 500H，灯珠点亮无异常；灯珠抗静电（ESD）测试：HBM 模式：ESD＞2000V，灯珠点亮无异常；灯珠漏电流试验：反向电压 Vr=10V漏电流 0.2uA，符合要求；灯珠红墨水试验：回流焊 1 次，纯红墨水常温浸泡 24H，无渗透（需提供由国家权威机构ILAC-MRA、CNAS、CMA认证并出具的检测报告复印件并加盖原厂公章复印件备查）； 35、为满足用户不同的亮度需求，所投LED显示屏需具有亮度调节功能，可实现 0%-100%亮度可调，屏幕亮度具有随环境照度的变化自动调整和任意设置亮度的功能（需提供由国家权威机构ILAC-MRA、CNAS、CMA认证并出具的检测报告复印件并加盖原厂公章复印件备查）； ▲36、所投LED显示屏需通过接地电阻测试：保护接地导体和保护连接导体应当有足够，的承载电流的能力，接地导体及其端子不得有过大的电阻。在样机保护接地端子和可触及金属外壳之间施加 32A 电流，持续 2min，测得的阻值不应大于 0.1Ω；检测结果：接地端子-接地部件最远端：0.072Ω（需提供由国家权威机构ILAC-MRA、CNAS、CMA认证并出具的检测报告复印件并加盖原厂公章复印件备查）； ▲37、所投LED显示屏需通过抗电强度试验：试验电压施加在带电部件和易触及部件之间，非金属部件用金属箔覆盖。抗电强度实验是在设备处于充分发热状态下进行。加到被试绝缘体上的实验电压应当从零逐渐升 高到规定的电压值，对非金属部件 3000Vac、对接地金属部件施加 1500Vac，然后在该电压值上保持 60s。判定：在试验期间，不应出现击穿（需提供由国家权威机构ILAC-MRA、CNAS、CMA认证并出具的检测报告复印件并加盖原厂公章复印件备查）； ★38、因LED显示屏是电子产品，必须通过国家电源端子骚扰电压（EMC）测试、电信端口传导共模（非对称）骚扰电压限值（EMC）测试、电信端口传导共模（非对称）骚扰电流限值（EMC）测试、辐射骚扰（EMC）测试，均符合GB/T9254.1-2021Class A 限值要求（需提供由国家权威机构ILAC-MRA、CNAS、CMA认证并出具的检测报告复印件并加盖原厂公章复印件备查）； ★39、为了保证客户室内安全无火灾隐患，LED显示屏产品必须通过国家阻燃（防火）试验：PCB 板样品点燃无滴落物，能在 10S 内熄灭，阻燃等级为 UL94V-0（需提供由国家权威机构ILAC-MRA、CNAS、CMA认证并出具的检测报告复印件并加盖原厂公章复印件备查）； ▲40、为保证用户使用安全，所投LED显示屏需具有安全防护功能：具有防尘、防腐蚀、防虫、防静电、防撞、抗震动、防电磁干扰、抗雷击等功能，具有电源过压、过流、断电保护、分布上电措施、具有实时监控温度、故障报警功能（需提供由国家权威机构ILAC-MRA、CNAS、CMA认证并出具的检测报告复印件并加盖原厂公章复印件备查）； ▲41为更快地满足客户使用需求，所投LED显示屏响应时间为纳秒级，可急速响应（需提供由国家权威机构ILAC-MRA、CNAS、CMA认证并出具的检测报告复印件并加盖原厂公章复印件备查）； ★42、为提升用户体验，所投LED显示屏需具有以下软件功能：1、LED 显示屏可实时监控显示屏工作状态， 具有故障自动报警功能。2、LED 显示屏具有多点测温系统，均衡散热，防止局部温度过高造成色彩漂移，并提高显示屏寿命。3、LED 显示屏具有电源温度控制系统，提供电源实时温度监控，超出设定温度自动报警，防止过温失效。4、支持视频、音频、图像、文字、Flash、Gif 等形式的媒体文件播放；支持 Microsoft office 的 Word、Excel、PPT 显示；支持时钟、计时、天气预报显示；支持外部视频信号（TV、AV、S-Video、复合视频）播放； 支持多页面多分区节目编辑。5、可具有亮度/对比度/色度/视觉修正等图像调整功能（需提供由国家权威机构ILAC-MRA、CNAS、CMA认证并出具的检测报告复印件并加盖原厂公章复印件备查）； ▲43、因投标产品为电子元器件，所以需具有除湿功能：长时间没有使用屏体，可以通过屏体控制系统的除湿模式来实现屏体除湿，即使屏体从10%到 100%亮度逐级显示，达到排除 LED屏体内部湿气的效果，保护 LED 显示屏（需提供由国家权威机构ILAC-MRA、CNAS、CMA认证并出具的检测报告复印件并加盖原厂公章复印件备查）； ▲44、为实现更佳的显示效果，所投LED显示屏需具有图像处理：1、图像有降噪、增强、运动补偿、色坐标变换处理、钝化处理；2、无几何失真和非线性失真现象、消鬼影拖尾，无毛毛虫、鬼影跟随现象（需提供由国家权威机构ILAC-MRA、CNAS、CMA认证并出具的检测报告复印件并加盖原厂公章复印件备查）； ▲45、为节省用户时间，所投LED显示屏需具有快速连屏功能，更换显示模组、控制卡， 无需再次写入屏体数据参数便可自适应恢复原有数据参数（需提供由国家权威机构ILAC-MRA、CNAS、CMA认证并出具的检测报告复印件并加盖原厂公章复印件备查）； ▲46、为保证屏体可长时间正常工作，所投LED显示屏需具有消隐功能：正常工作时支持消除毛毛虫（列消影）功能，LED 显示屏正常工作时具备消除鬼影和拖尾（行消影和列消影）功能（需提供由国家权威机构ILAC-MRA、CNAS、CMA认证并出具的检测报告复印件并加盖原厂公章复印件备查）； ▲47、所投LED显示屏符合 IEC 62471:2006标准的光生物安全要求（需提供由国家权威机构ILAC-MRA、CNAS、CMA认证并出具的检测报告复印件并加盖原厂公章复印件备查）； ★48、为了观众身体不受蓝光伤害，LED显示屏必须通过蓝光无风险危害检测：蓝光对皮肤和眼睛紫外线危害、宽波段的光源对视网膜危害、蓝光对皮肤表面及角膜和视网膜的曝辐射值检测（需提供由国家权威机构ILAC-MRA、CNAS、CMA认证并出具的检测报告复印件并加盖原厂公章复印件备查）； 49、所投LED显示屏厂家所建立的信用管理体系经审核符合Q/ZYX001-2018标准适用条款的要求，被评为资信等级AAA级单位，获得企业资信等级证书； 50、因所投LED显示屏厂家凭借优秀品质、产品多样化、创新技术和优质服务塑造出了知名品牌，在采购市场取得不俗业绩，深得政府用户的信赖与好评，被评为“政府优秀采购商”，提供证书复印件并加盖原厂公章； 51、提供生产厂家获得中国管理科学研究院行业发展研究所，中国市场学会流通专业委员会，中国行业领先品牌企业推荐活动组委会联合颁发的“新型低功耗高均匀度LED显示屏”证书； 52、提供生产厂家获得中国管理科学研究院行业发展研究所，中国市场学会流通专业委员会，中国行业领先品牌企业推荐活动组委会联合颁发的“低亮高灰节能LED显示屏模组”荣誉证书。 53、所投LED显示屏生产厂家获得安全生产标准化三级企业证书，（生产厂家复印件并加盖公章)； 54、所投LED显示屏生产厂家提供计算机软件著作权登记证书（具有计算机信息显示软件、LED显示屏智能控制系统）（生产厂家复印件并加盖公章） 55、有害物质过程管理体系认证证书； ★56、须提供原厂售后服务承诺函。 |  |  | 7.3216 | ㎡ | 3750 | 27456 | 贴板安装
|  |  | 单元板排列（W*H） | 11 | 13
|  |  | 显示尺寸（W*H） | 3.52 | 2.08
|  |  | 物理分辨率（W*H） | 1892 | 1118
2 | 会议室显示屏配件及其他 | LED专用电源 | 1、输出电压：4.5V/5V/DC；输出电流：40A；额度功率：185W；纹波与噪声：150mVp-p；电压调节范围：4.05～4.95V； 2、输入电压/输入频率：200～240VAC/47～63HZ；功率因素（Typ）：PF≥0.5； 3、浪涌电流（Typ）40A/230VAC 4、过载保护：110%～150%rated； 5、短路：输出端短路后电源保护，消除短路后可自动恢复输出； 6、绝缘强度：I/P-O/P、I/P-FG、O/P-FG：大于100MΩ/500VDC/25℃/70%RH； 7、工作温度：-30℃～+50℃ (AC 230V)； 8、储存温度/湿度：-40～+85℃，10～95%RH 不凝固； 9、寿命：100,000小时(25℃)； 10、保护功能：过载/短路保护。 ★11、投标产品电源生产厂家须具，，ISO9001企业认证、14001企业认证、高新企业认证，低功耗产品证明书，（生产厂家提供检测 报告复印件并加盖公章） ★12;为保证显示屏电源系统的安全稳定性,投标产品具有 （1）具有国内国内 3C资质认证（生产厂家提供检测 报告复印件并加盖公章） （2）投标所使用产品型号提供第三方检测机构出具的质量检测报告（生产厂家提供检测 报告复印件并加盖公章） （3）电源在高温、低温情况下各功能正常，并提供《高低温试验实验检测报告》。（生产厂家提供检测 报告复印件并加盖公章） （4）在浪涌（冲击）抗扰度测试后，电源处于正常工作状态，并提供检测报告。（生产厂家提供检测报 告复印件并加盖公章 |  |  | 24 | 台 | 62 | 1488
|  | 接收卡 | 1.单卡最大带载 512×384像素，最多支持 24 组RGB 并行数据； 2.支持色彩管理，将显示色域在多个色域之间自由切换，使显示屏色彩更精准。 3.支持18Bit+,使LED显示屏灰阶提升4倍，有效处理低亮时灰度丢失问题，使图像显示更细腻。 4.采用 12 个标准HUB75接口，具有高稳定性和高可靠性，适用于多种环境的搭建； 5.支持逐点亮色度校正，可以对每个灯点的亮度和色度进行校正，有效消除色差，使整屏的亮度和色度达到高度均匀一致，提高显示屏的画质（响应条件 需要提供第三方检测机构出具的CNAS、 CMA、ilac-MRA的检测报告 ，需加盖生产厂家公章） 6.快速亮暗线调节在调试软件上进行快速亮暗线调节，快速解决因箱体及模组拼接造成的显示屏亮暗线，调节过程中即时生效，简单易用。 7.配合支持 3D 功能的独立主控，在软件或独立主控的操作面板上开启 3D 功能，并设置 3D 参数，使画面显示 3D 效果。 8.支持预存画面设置，可以将指定图片设置为显示屏的开机、网线断开或无视频源信号时的画面或者最后一帧画面 ▲9.可以监测自身的温度和电压，无需其他外设，在软件上可以查看接收卡的温度和电压，检测发送设备与接收卡间或接收卡与接收卡间的网络通讯质量，记录错误包数，协助排除网络通讯隐患，（响应条件 需要提供第三方检测机构出具的CNAS、 CMA、ilac-MRA的检测报告 ，需加盖生产厂家公章） 10.支持误码率监测接收卡间通讯时传输链路上的数据丢包情况； 11.支持可以回读接收卡的固件程序并保存到本地，软件可以回读接收卡配置参数并保存到本地 12.通过主备冗余机制增加接收卡间网线级联的可靠性。主备级联线路中，当其中一条线路出现故障时，另一条线路会即时工作，保证显示屏正常工作 13.通过软件在接收卡上保存两份接收卡配置参数，其中一份作为备份参数， 14.通过电源指示灯和状态指示灯不同闪烁状态可以判断，屏体工作状态，无需软件 ★15.可配合多功能卡，实现当温度高于设定值时，自动断电，或打开风扇空调降低温度，保证屏体安全（响应条件 需要提供第三方检测机构出具的CNAS、 CMA、ilac-MRA的检测报告 ，需加盖生产厂家公章） ▲16.为保证产品的智能化，需提供智能LED显示屏运行状态监控系统和监控方法相关证书复印件，加盖生产厂家公章； |  |  | 22 | 张 | 122 | 2684
|  | 网络跳线 | 1、纯硬件插卡式架构设计，19英寸标准机架式安装，金属结构机箱； ▲2、内置不小于7英寸触摸屏，可通过触摸屏进行监测状态查看、参数设置、固件升级、预监回显等操作； ▲3、设备机箱规模支持不少于40路输入、12 路输出，支持单链路和双链路输入模式切换； ▲4、单张输出板卡支持不少于16个图层，支持图层在输出接口间漫游且规格不减，可进行图层参数设置； ▲5、支持不少于3张二合一网口输出卡，输出无需其它设备可直接连接LED显示屏显示； ▲6、IPC输入卡支持不低于4K 视频接入，不低于16路视频解码输出；7、为了提升设备的故障排查效率，可监测设备温度、电压、风扇在线状态，支持智能识别板卡接口组合，板卡和接口状态监测，信号丢失预警；8、支持屏幕背景图显示；支持对输入添加文字或图片台标，文字与图片背景、位置可调；支持对输入添加 OSD，OSD属性可调；9、支持不少于2000个用户场景，场景切换支持淡入淡出可设置为图片或视频，场景切换支持淡入淡出、直切效果；支持不少于4种屏幕画质调节模式； ▲10、支持对所有输入源同时预监，对所有输出进行回显（包含IP流回显）； 11、支持用户权限分级管控，超级管理员可分配用户使用权限，支持多用户同时在线编辑、控制、上屏操作，可预览其他用户操作； 12、支持实时和预编模式，实时模式可实现画面控制实时上屏显示，预编模式支持在软件端进行显示内容预编辑后，再上屏显示； ▲13、支持输入源画面任意截取，对截取的画面开窗调用，并可作为一个新的输入源， 不影响原输入源的使用；▲14、系统需具备良好的兼容性，拼接器配置软件至少需支持windows、麒麟、IOS、Android、Linux等操作系统访问设备及交互操作；为了保证产品质量所投产品厂家至少需具有ISO9001质量管理体系认证，所投产品需提供3C认证、产品彩页等证明材料。 ★14、须提供原厂售后服务承诺函。 |  |  | 22 | 条 | 6.2 | 136.4
|  | 视频处理器 | 1.支持多达 5 路输入接口，包括 1 路 DVI，1 路 HDMI1.3，1 路 VGA，1 路 USB 播 放，1 路 CVBS。 2.支持窗口位置、大小调整及窗口截取功能。 ★3.支持画面在面板按键一键全屏缩放、点对点显示、自定义缩放三种缩放模式。 4.支持快捷点屏，简单操作即可完成屏体配置。 5.支持 4 个网口输出，最大带载 260 万像素。 6.支持通过 RS232 协议连接中控设备。 7.支持屏体参数调整，例如亮度、Gamma 等。 8.前面板直观的 LCD 显示界面，清晰的按键灯提示，简化了系统的控制操作。 ▲9.支持逐点亮色度校正技术，校正过程快速高效，支持直接现场校正；（提供逐点亮色度校正证书） ▲10.产品本身集成视频处理器与发送卡于一体。（可提供《二合一嵌入式软件著作权证书》表明产品本身技术的优先性） 11.提供厂家3C认证证书。 12.提供LED显示屏控制软件和播放软件计算机软件著作权证书。 ★13、须提供原厂售后服务承诺函。 |  |  | 1 | 台 | 1500 | 1500
|  | 大屏软件 | 1.LED显示屏控制系统，通过云服务器，可一键配置LED显示屏加载参数，或者手动进行显示屏的性能参数，如：LED显示屏视觉刷新率，灰度级数，移位时钟频率，显示屏连接等； 2.配置显示屏的传输方式和方向； 3.配置控制器映射位置和大小； 4.保存和加载控制系统参数； 5.周期刷新显示屏控制系统的工作状态； 6.读取显示屏校正系数，手动调节显示屏的校正系数； 7.上传校正数据到控制系统； 8.配置显示屏的亮度调节模式，设置每种模式对应的参数； 9.配置显示屏色温列表，对显示屏进行色温调节； 10.对显示屏进行Gamma调节； 11.查看当前控制系统的映射信息、版本信息，并对控制器进行授权； 12.显示屏画面控制，包括：画面黑屏、画面锁定、正常显示、红色、绿色、蓝色、白色等； 13.提供对应控制软件的软件著作权登记证书 |  |  | 1 | 套 | 0 | 0 | 包含
|  | 边框及方管 | 现场制作 |  |  | 7.3216 | ㎡ | 150 | 1098.24
|  | 多功能卡 | 1.支持RS232串口或千兆网口通信。 2.支持用网口连接在接收卡之前、之间或最后。 3.具有定时功能，可代替定时器和延时器。 4.支持配电箱温度检测。 5.8路电源开关控制。 6.4路传感器接口，可连接光探头实现自动亮度调节，或者连接其他外设，例如温度探头。 7.1路音频输出口。 8.满足GB 4943.1-2011 标准要求，可提供检测报告。 |  |  | 1 | 张 | 915 | 915 | 选配
|  | 配电柜 | 电器件：正泰牌； 柜体材质：加厚冷轧钢板； 产品特点：具有过载、过流、过压、短路保护； |  |  | 1 | 台 | 625 | 625
|  | 220V电缆 | 3*4平方1组 |  |  | 30 | 米 | 18.75 | 562.5 | 预估具体根据实际情况确定
|  | 网线 | 产品类型:超五类非蔽屏网线; 5根、一根备用 产品适用:1000Base-T; 输送距离:70米; 传输速率:100Mbps; 工作温度:-20-60℃; 可选颜色:灰色，可选红，黄，绿，蓝等颜色; 包装规格:305米/箱; 带载点数：65万点像素 |  |  | 1 | 箱 | 480 | 480 | 预估具体根据实际情况确定
|  | 辅材配件 | 螺栓，螺丝，脚铁支架*标配； 胶带*1； |  |  | 7.3216 | ㎡ | 37 | 270.8992
|  | 备品备件 | 单元板：2张； 电源：1台； 控制卡：1张 |  |  | 1 | 套 | 600 | 600
|  | 安装调试 |  |  |  | 7.3216 | ㎡ | 400 | 2928.64
|  | 税收9%合计（元） | [6 empty] | 3667.02
3 |  | 培训室显示屏总计（元） | [6 empty] | 44411.6992