## Sheet1
怒江州直第二幼儿园音体室LED（曲面屏）项目参数表
一、音体室LED显示屏（曲面）
序号 | 名称 | 主要技术性能参数、规格指标/说明 | 单位 | 数量
1 | LED显示屏 | 1.像素间距：≤1.88mm;像素密度：≥283333像素/平米，像素结构：SMD表贴三合一，高对比度表贴黑灯，表面黑色雾化处理，不反射环境光 ★2.模组材质为矿钢（矿纤基增强镁合金复合材料），要求提供屏体实物照片（提供原厂承诺函并加盖公章） 3.显示屏尺寸不低于7.68m（宽）×3.84m（高），分辨率不低于4080 X 2048，单个模组分辨率不小于170*128=21760像素点 ▲4.低亮高灰：100%亮度时，16bits灰度；20%亮度时，16bits灰度，白平衡亮度≥600nits/㎡、亮度均匀性≥98%、色温：3000—15000K可调；9 层 PCB 板结构设计，同时采用 35μ镀金接插件（提供CNAS认可实验室出具的检测报告） ▲5.智能节电：带有智能（黑屏）节电功能，开启智能节电功能比没有开启节能50%以上（提供CNAS认可实验室出 具的检测报告） 6.驱动方式：恒流驱动； ▲7.平整度：≤0.05mm、色域覆盖率≥100%；发光点中心距偏差≤0.2%（提供CNAS认可实验室出具的检测报告） ▲8.支持屏体拼缝亮线、暗线校正，软件具备一键调节亮、暗线功能；（提供CNAS认可实验室出具的检测报告） ▲9.可视角：水平视角≥170°、垂直视角≥170°；对比度10000:1、刷新频率≥3880HZ、帧频率：50&60HZ；（提供CNAS认可实验室出具的检测报告） ▲10.峰值功耗≤400W/㎡、平均功耗≤135W/㎡、寿命典型值≥100000hrs、无故障时间≥100000hrs；（提供CNAS认可实验室出具的检测报告） ▲11.支持前拆前维护和后拆后维护功能、模组机械强度≥30MP；（提供CNAS认可实验室出具的检测报告） 12.LED显示屏具有多点测温自控系统，均衡散热，防止局部温度过高造成色彩漂移，并提高显示屏寿命； ▲13.为确保LED显示屏工作稳定性，LED显示屏支持7×24小时连续工作；（提供CNAS认可实验室出具的检测报告） ▲14.为确保LED显示屏防尘密封性能，LED显示屏需通过IP5X防尘试验；（提供CNAS认可实验室出具的检测报告） ▲15.为确保图像显示效果，LED显示屏图像有降噪、增强、运动补偿、色坐标交换处理、钝化处理、无几何失真和非线性失真现象、消鬼影拖尾，无“毛毛虫”“鬼影”跟随现象；（提供CNAS认可实验室出具的检测报告） ▲16.为确保LED显示屏能够接受环境光紫外线辐射而不老化，LED显示屏应满足抗紫外线UV辐射5级要求；（提供CNAS认可实验室出具的检测报告） ▲17.控制系统，HUB、电源三合一设计；模组供电与信号一体化锁扣接插，简洁省事；（提供CNAS认可实验室出具的检测报告） ▲18.模组星型连接方式可避免串联连接系统前端故障影响后端（提供CNAS认可实验室出具的检测报告） ▲19.为确保LED显示屏工作过程中不对其环境中的其他设备造成电磁干扰，辐射骚扰（EMC）应符合GB/T9254-2008 Class B限值要求； 开机后自动检测客户端未使用时间长，智能匹配相应时间的除湿模式，使屏体从 10%到 100%亮度逐步显示，无需人工定期手动维护，除湿功能可手动开启和关闭（提供CNAS认可实验室出具的检测报告） ▲20.为降低LED显示屏火灾隐患，PCB及塑料面板阻燃等级应达到UL94 V-0级；符合 GB/T 4857.23 运输包装件随机震动实验方法（提供CNAS认可实验室出具的检测报告） 21.LED显示屏可实时监控显示屏工作状态，具有故障自动告警功能； 22.LED显示屏具有电源温度控制系统，提供电源实时温度监控，超出设定温度自动报警，防止过温失效； 23.为保证LED显示屏具有防潮、防尘、防腐蚀、防电磁干扰、防静电等功能，并具有过流、短路、过压、欠压保护等功能； 24.“人眼视觉舒适度”指数低于2.0（符合中国国家标准委的“人眼视觉舒适度”检测报告）；去除100%紫外线，消除80%摩尔纹；（提供CNAS认可实验室出具的检测报告） ▲25. LED显示屏符合GB/T24021-2001规范要求和有害物质必须含量满足：镉含量不超过70ppm;铅含量不能超过700ppm，汞含量不能超过700ppm，六价铬含量不能超过700ppm，卤素及其他有害物质含量不能超过800ppm和CQC31-452691-2016认证规则要求，提供HDR3.0和8K超高清认证证书（提供复印件加盖生产制造商公章） ★26、为了LED显示屏原广维保的专业性及施工质量，LED制造厂商原厂在云南省本地提供售后服务至少具有2名售后服务工程师并签订劳动合同，且至少1名具有电工证及1名具有建造师证资格证书(须提供原厂社保缴纳证明复印件加盖制造厂商公章) ★27、为了保证产品为正品，LED显示屏制造商具有品牌管理成熟度五星认证证书及信息系统建设和服务能力4级及以上资质证书。（提供证书复印件，并加盖制造商公章）。 ★28、需原厂维保，提供显示屏生产厂家在云南省注册的服务机构营业执照以及GB/T27922-2011商品售后服务评价体系且不低于五星级证明材料，并提供原厂企业诚信管理体系认证证书，且长期驻扎云南省内证明文件加盖显示屏生产厂家公章）； ★29、为了保证产品为正品，LED显示屏制造商具有增值电信业务经营许可证(在线处理及信息服务业务)及隐私信息管理体系认证证书。（提供证书复印件，并加盖制造商公章）。 ★30、显示屏生产厂家须通过电子与智能化专业承包壹级资质证书、建筑装修装饰工程专业承包贰级以上认证证书、音视频集成工程资质壹级证书、CMMI5级认证证书、售后服务持续改进能力评价认证证书（十二星及以上）、专业舞台音视频设计，安装及调试甲级证书、 信息系统安全集成、运维服务资质三级资质证书、客户投诉管理体系认证证书、公有云个人信息保护管理体系认证证书、云服务信息安全管理体系认证证书、信息安全服务资质CCRC-信息安全应急处理认证证书、安防工程企业设计施工维护能力壹级认证证书（提供复印件加盖制造商公章） ★31.采用原厂出厂方式供货安装，交货时需提供针对本项目的随货产品检测报告及产品合格证，未提供的采购单位有权拒绝验收。 | ㎡ | 29.49
2 | 控制系统 | 1、支持显示素材多样化，各种视频文件、图片、底图、字幕、流媒体、IP桌面、超大分辨率图像的任意开窗、叠加显示； 2、系统支持PC端触控操作，增强互动性，所见及所得； 3、支持在线、离线场景编辑； 4、支持多权限、多用户同时操作、分区操作，数据库实时数据更新，增强了数据的稳定性及安全性； 5、支持日志记录，操作可追溯； 6、支持多语言功能，方便切换； 7、为了满足操作的安全性，软件场景设置和设备管理操作分离； 8、需要支持LED显示屏等系统设备工作状态实时监控、故障智能诊断；支持自动的场景、节目播放、开关控制，适应各时段、多类型显示需求； 9、支持单屏，多屏同时操控、数据集中管理，适应简单系统到复杂系统不同的操控模式，满足各种岗位集中管理、协同工作的需要； 10、支持多点远程控制 11、定义添加RGB 、Video、DVI、IP视频等多种信号源，并可方便、快捷地对信号源进行调用 12、切换、删除、场景保存等各种编辑管理。支持多窗口的情况下各信号任意取名，对信号源进行字符叠加。 | 套 | 1
3 | 接收卡 | 1.支持低延迟，降低视频源在接收卡端的延迟，延迟低至1帧。(针对使用内建RAM的驱动IC的灯板) 2.单卡最大带载分辨率512x384@60HZ。 3.支持18Bit+，4倍提升显示灰阶,解决低亮时灰度丢失问题，使图像暗部细节更丰富，显示效果更细腻。 4.支持色彩管理，将显示色域在不同色域间自由实时地切换，使显示屏的色彩呈现更精准。 5.支持逐点亮色度校正，配合LCT与校正平台，对每个灯点的亮度和色度进行校正，有效消除亮度差异和色度差异，使整屏的亮色度达到高度一致。 6.支持快速亮暗线调节，调节模组拼接和箱体拼接造成的亮暗线。改善亮暗线引起的视觉突兀感。调节过程中即时生效，简单易用。 7.支持低延迟，降低视频源在接收卡端的延迟，延迟低至1帧。(针对使用内建RAM的驱动IC的灯板) 8.支持3D功能，配合支持3D功能的发送卡，输出3D画面。 9.配合支持RGB独立Gamma调节的发送卡和LCT(V5.2.0及以上版本)，通过对“红Gamma”、“绿Gamma”、“蓝Gamma”分别进行调节，有效控制显示屏低灰不均匀、白平衡漂移等问题，使画面更加真实。 10.支持画面以90°的倍数(0°/90°/180°/270°)进行旋转。 12、支持HDR功能，同时支持HDR10和HLG标准。配合支持HDR的发送卡，正确解析HDR视频源，真实还原视频源所要表达的亮度范围和色彩空间，使画面更加逼真。 11.支持智能模组，配合智能模组实现灯板ID管理，校正系数和模组参数存储，模组级温度、电压、排线通信状态监控，LED坏点检测，以及模组运行时间记录。 12.支持模组自动校正，对于有Flash的灯板，更换灯板后，接收卡上电时自动将灯板Flash中的校正系数上传到接收卡。 13.支持校正系数快速上传，校正系数快速上传到接收卡，提升效率。 ▲14.提供与厂家同一品牌LED运维工具系统计算机软件著作权证书。 ▲15.与LED为同一品牌 | 张 | 96
4 | 视频处理器 | 1.拥有完备的视频输入接口。 2.1路HDMI 2.0，1路DP1.2，4路HDMI，1路3G-SDI（选配）。 3.多输出，大带载。 4.支持16路网口，带载高达1040万像素。 5.支持3D功能。 6.支持音频输入输出，支持HDMI、DP 支持伴随音频输入，支持 3.5mm 独立音频输入输出。 7.支持三种画面缩放模式，包括点对点模式、全屏缩放、自定义缩放。 8.支持多窗口显示，支持 2 个 4K×2K+4 个 2K×1K 规格的窗口。 9.支持6窗口任意布局。 10.支持 OSD，支持图片 OSD 和文字 OSD。 11.支持 BKG，支持导入 BKG 最大宽度为 8192 或最大高度为 8192。 12.支持输出画面无级缩放，一键全屏缩放，支持输入源任意截取。 13.支持用户自定义 EDID 和预设 EDID。 14.支持输出画质管理，包括亮度、饱和度、对比度、色调调整。 15.支持 10 个自定义场景，一键即可载入。 16.支持热备份，支持设备间备份， 支持网口备份。 17.支持使用内部输入源作为同步源，保证输出画面同步。 18.支持灵活走线，留空不算带载，无矩形框限制。 ▲19.与LED为同一品牌 | 台 | 1
5 | 智能配电柜 | ▲1、可实时获取屏幕背部烟雾及温度数据，可执行远程开关机操作，配电箱与LED显示屏为同一制造商； 2、容量不低于20KW； 3、配电柜具备过压、过流、欠压、短路、断路以及漏电保护措施； ▲4、配电柜具有CQC认证证书； | 台 | 1
6 | 控制电脑 | ★1、处理器：≥第12代英特尔酷睿i5（主频≥3.0GHz、睿频≥4.6GHz、≥18MB缓存、≥6个核心、≥12线程； 2、内存：≥16G； 3、硬盘≥1T机械硬盘+≥256G M.2 SSD； 4、芯片组：≥Q670； 5、显卡：2G独立显卡： 6、带DVD 光驱： 7、机箱：≥17L： 8、显示器≥21.5： 9、接口：≥10个USB接口、1个HDMI、3个PCI E插槽、1个PCI插槽； ★10.售后：≥3年原厂质保（包含主机、显示器、键盘、鼠标）： | 台 | 1
7 | PLC配电柜 | 数字量输入：12路24V DC输入 数字量输出：10路继电输出 模拟量输入：4个电压输入，4个电流输入 通讯口：1个RS232,2个RS485，1个以太网 程序容量：256K片内Flash内存 功能：远程监控、电话监视、温度监控、消防监控。PLC与LED显示屏为同一制造商； | 套 | 1
8 | 屏体主电缆 | YJV-5x10 | 米 | 20
9 | LED显示屏综合布线 | RVV3*4 电源线200米，六类非屏蔽双绞线2箱（16根） | 项 | 1
10 | 显示屏钢架结构 | 实施为LED制造厂商原厂安装调试，此项包含钢结构，LED显示屏包边，具备以下施工资质 ★1、具有钢结构专业承包叁级及以上资质和装饰装修专业承包贰级及以上资质； ★2、具有有效期的安全生产许可证。 | ㎡ | 29.49
11 | 备品备件 | 模组6块；电源6块；接收卡6块 | 项 | 1
二、音体室影响系统
序号 | 名称 | 主要技术性能参数、规格指标/说明 | 单位 | 数量
1 | 12寸全频音响 | 1. 由 1 只 12 吋 65 芯低音单元和 1 只 44 芯高音组成的无源全频音箱 前倒相式多用途结构设计，可满足各类扩声场所使用 2.精确设计的分频器可优化功率响应及人声部分中频表现力 3.人声清晰柔和自然,不易产生听感疲劳，具有均匀的轴向和 偏轴向响应 技术参数： 1.系统类型： 无源全频音箱 2.分频模式： 内置两分频 3.频率响应： 60Hz-20kHz (-10dB) 4.指向性： H80 ° × V50 ° 5.额定功率： 300W 6.灵敏度： 96dB 7.额定阻抗： 8Ω 8.最大声压级: 121dB/127dB（Peak） 9.总谐波失真: ＜5% 10.低音配置: 12 吋 65 芯音圈 156 磁 11.高音配置: 44 芯音圈 115 磁 12.重量： 16.4KG 13.连接器： SpeakON NL4 14.连接方式： 1+ 1- 15.箱体材质： 中纤板 16.表面处理： 水性细点漆 17.面网材质： 1.2mm 厚钢网 18.尺寸： 350×340×546mm | 只 | 2
2 | 专业功放 | 1.具有立体声、并联、桥接3种模式选择； 2.具有直流保护、过载保护、短路保护、 过热保护、输入压限保护、采用IC保护电路、灵敏、快速使机器更加安全； 3.专利技术的动态压限控制功率电路,保护系统始终处于安全工作状态； 4.科学合理的散热系统不管工作在8Ω或4Ω都能有效的解决设备内部的散热问题，使设备在正常的温度下工作； 5.精心检测过的电子元件搭配先进合理的电路设计，使音质更加完美； 6.采用最新专利接地技术,可省掉浮地开关,而在任何的连接方式时噪声都是最小的； 7.产品噪音低，采用高效的环形变压器； 8.精心打造的性能最优化产品,内部完整的布局足以证明其工艺的考究； 9.额定功率8欧姆立体声：2×600W 10.额定功率4欧姆立体声：2×900W 11.额定功率8欧姆桥接单声道：1×1800W 12.频率范围（1W@8Ω）20Hz-20kHz(±1dB)； 13.总谐波失真（额定功率，8欧姆/1KHz）≤0.3%； 14.信噪比（20-20K满功率）≥96dB； 15.输入灵敏度（额定功率@8Ω）0.775V/1.0V/1.4V； 16.尺寸(mm):483×415×100(mm)； 17.重量：18.5kg； | 台 | 1
3 | 音频处理器2进6 | 1.具有立体声、并联、桥接3种模式选择； 2.具有直流保护、过载保护、短路保护、 过热保护、输入压限保护、采用IC保护电路、灵敏、快速使机器更加安全； 3.专利技术的动态压限控制功率电路,保护系统始终处于安全工作状态； 4.科学合理的散热系统不管工作在8Ω或4Ω都能有效的解决设备内部的散热问题，使设备在正常的温度下工作； 5.精心检测过的电子元件搭配先进合理的电路设计，使音质更加完美； 6.采用最新专利接地技术,可省掉浮地开关,而在任何的连接方式时噪声都是最小的； 7.产品噪音低，采用高效的环形变压器； 8.精心打造的性能最优化产品,内部完整的布局足以证明其工艺的考究； 9.额定功率8欧姆立体声：2×600W 10.额定功率4欧姆立体声：2×900W 11.额定功率8欧姆桥接单声道：1×1800W 12.频率范围（1W@8Ω）20Hz-20kHz(±1dB)； 13.总谐波失真（额定功率，8欧姆/1KHz）≤0.3%； 14.信噪比（20-20K满功率）≥96dB； 15.输入灵敏度（额定功率@8Ω）0.775V/1.0V/1.4V； 16.尺寸(mm):483×415×100(mm)； 17.重量：18.5kg； | 台 | 1
4 | 8路调音台 （2路编组） | 1.RA系列 (2编组系列)： 2.应用于安装,录音,多功能厅中小型活动,独奏表演有全面的现声乐队演出等应用. 3.多功能调音台 4.8路单声输入 5.通道3段均衡加中频可选 6.★二组编组，三组输助输出，一组返回 7.★100MM高精度对数式衰减推子 8.256/24Bit DSP效果器 9.9段主控均衡 10.一组立体声输出 11.48V幻象电源 12.★USB录音，播放功能 13.★通道哑音功能 14.★供应商提供CNAS产品检测报告，并加盖供应商公章 | 台 | 1
5 | 无线会议一拖四鹅颈麦 | 1.无线一拖四会议四通道接收信号； 2.振荡方式：锁相环频率合成； 3.采用红外自动对频技术，每通道有100个信道可选 4.★供应商提供《红外无线话筒发射控制软件V1.0》计算机软件著作权登记证书，并加盖供应商公章。 5.UHF频段传输信号，频率范围：500MHz-900MHz； 6.同一场合可供5套机同时使用，即可同时使用5台接收机和20个发射器； 7.接收机LCD显示屏指示工作信道、工作频点、接收信号指示,每个显示屏显示两个通道的工作状态； 8.发射器LCD显示屏指示工作信道、工作频点、当前电量； 9.接收机背面设置2条橡胶接收天线，增强接收的信号，外观大方得体； 10.同时设置4个平衡输出和1个混合非平衡输出，适合连接各种外置设备； 11.话筒耗电量为80mA，使用1.5V电池（2粒）供电，可连续使用8小时； 12.咪头配有乳白色灯环指示会议咪管工作状态（工作时灯环显示蓝光）； 13.使用距离: 空旷环境：80-100米 复杂环境：50-80米 14.★所投产品需提供第三方检测机构出具的检测报告，检测机构须通过“CMA”、“CNAS”、认证资格并加盖原厂公章 15.适用于各种会议和演讲场合。 16.频率范围：640-740MHz 17.调制方式：宽带FM 18.可调范围：100 MHz 19.信道数目：400 20.信道间隔：270KHZ 21.接收方式：CPU控制自动选讯 22.频率稳定度：±0.005%以内 23.动态范围：100 dB 24.最大频偏：±50 KHZ 25.音频响应：40Hz-18 KHZ（±3 dB）具有低频衰减滤波电路 26.综合信噪比：>105dB 27.综合失真：≤0.5% 28.工作温度：-10℃至40℃ 29.发射器指标： 30.天线程式：腰挂发射器采用1/4波长鞭状天线；手持麦克风内置螺旋天线 31.输出功率：高功率30mW；低功率3mW 32.杂散抑制：-60dB 33.供电：两节AA电池 34.使用时间：30mW时大于10个小时，3mW时大于15小时 35.接收机指标： 36.接收机方式：二次变频超外差 37.中频频率：第一中频：110 MHz，第二中频10.7 MHz 38.天线接口：BNC/50Ω 39.灵敏度：12 dBμV (80dBS/N) 40.灵敏度调节范围：12-32 dBμV 41.杂散抑制：≥75dB 42.最大输出电平：+10 dBV 43.供电：800mA，12VDC 44.输出插座：XLR平衡式插座/ 6.3φ非平衡式插座 45.尺寸(m/m)(长*高*深)：480*44*180 46.重量(kg)：8 | 套 | 1
6 | 反馈抑制器 | 功能特点： 1.★2寸液晶真彩显示，中英文可选（提供产品彩页并加盖厂家鲜章）； 2.24BIT高性能A/D及D/A转换； 3.双通道18点独立高速自动陷波，快速抑制啸叫点； 4.自动并可手动扫描啸叫点，对于啸叫点频率精确到1Hz，提升系统声压的同时保持完美音质； 5.★个性化PC调试软件，USB免驱通迅方式，操作方便，得心应手（提供计算机软件著作权登记证书（数字无线会议移频终端软件）复印件并加盖原厂公章）； 6.噪声门功能可抑制系统微弱噪声干扰； 7.输入压缩功能，消除反馈同时更可扩展人声动态； 8.每通道，增益-80dB到0dB； 9.本机设有移频工作模式，配合陷波器使用，防啸叫效果出类拨萃； 10.★独特的面板锁功能，开机后能对机器进行限制调节。 11.适用场所：演出、酒吧、会议室、包房、多功能厅 12.模拟输入 2CH-XLR和1/4“TRS(母)输入,电子平衡/不平衡 13.输入阻抗 平衡47Ω,不平衡20KΩ 14.最大线路电平输入 +18dBu 15.模拟输出 2CH-XLR和1/4“TRS(母)输入,电子平衡/不平衡 16.输出阻抗 平衡>120Ω,不平衡>60Ω 17.最大输出电平 +20dBu 18.频率响应 20Hz-20KHz,±0.3db 19.信噪比 >105db(A) 20.动态范围 103db 21.总谐波失真+噪声 0.005％,1KHz;20Hz-10KH,<0.01％;10KHz-20KHz,<0.025％ 22.工作电压 110V/220V/AC 50Hz/60Hz 23.接口 输入3芯XLR母插座/6.3插咀 输出3芯XLR公插座/6.3插咀 USB接口 电源插口 3芯IEC 插座 电源90至240V 50/60Hz，耗电量<30瓦 24.净重 2.3千克 25.包装尺寸 535*80*250MM 26.▲所投产品需提供国家高新技术企业证书 27.▲所投产品需提供中国优秀绿色环保节能产品证书 28.▲所投产品需提供环境管理体系认证证书 29.▲所投产品需提供职业健康安全管理体系认证 30.▲所投产品需提供质量管理体系认证证书 31.★所投产品需提供第三方检测机构出具的检测报告，检测机构须通过“MA”、“CNAS”、认证资格并加盖原厂公章 32.★为保证系统的稳定性，所选用设备及其他配套设备需为统一品牌 | 台 | 1
7 | 10路信号放大器 | 1.频率范围：450~950MHz 2.RF输出增益：1dB±1dB 3.输出三阶交调截取点：+14dBm 4.噪声指数：<2dB 5.系统阻抗：50Ω 6.天线输入接头供电：5V/80mA DC 7.输出供电：每通道输出12V/1000mA DC 8.主机供电：110~220V AC 50/60Hz 9.接头：BNC 定向天线 1.定向天线采用对数周期极偶振子阵列，能够在面向所需的覆盖区域提供最佳的接收效果，集成式放大器设有两档增益开关，用于补尝不同级别的同轴电缆信号损失。 2.可将定向天线固定在支架上或可将其悬挂在天花板上，或者使用集成式可旋转支架固定在墙壁上。 3.信号分配器工作频率为450-950MHZ，适用任何品牌分集式接收机，可连接5台接收机，具备串接功能。 4.信号分配器提供4组DC12V/1A电源供接收机用。 5.本系统能稳定接收信号，增强有效距离达300米以上，是演艺扩声工程必备利器。 6.频率范围：450~950MHz 7.3dB波束宽：垂直面90度，水平面120度 8.系统阻抗：50Ω 9.放大增益：15dB±1dB | 台 | 1
8 | 8路电源时序器 | 功能特点： 1、采用多功能一体化设计，1U机箱。 2、设备级联接口采用DB9网头设计，。 3、支持RS232、RS485串口输入控制。 技术参数： 1.5米4平方电源线 弱电开关启动 工作电压：AC220V/50~60HZ 最大负载：<7000W（阻性负载） 单路负载：<4000W 可控路数：8 路 外形尺寸（长*宽*高）：270*483*44mm工作电压：AC220V/50~60HZ | 台 | 1
9 | 音响支架 | 材质规格：高强度PVC塑料，焊脚纯铜材料表面24K金处理，增强电流强度，提高导电性能并减少阻力。 | 个 | 2
10 | 卡侬线 | 100芯4N无氧铜 | 条 | 8
11 | 音频线 | 20米一条 | 批 | 1
12 | 音响线 | 输入电压：AC90-240V/50Hz 功 率：200W 光 源：18颗*12W 发光颜色：红绿蓝白 发光角度：25°或40°（可供选择） 控制模式：DMX/主从/自走/声控 通道：4/8CH通道 包装尺寸：53*53*39cm（4台/箱） 净 重：. 3.5kg 防护等级： IP20 外壳材质：压铸铝外壳，颜色：黑色 输入方式：电源输入&输出，信号输入&输出 国标手拉手线材，1.5个平方 信号插：标准信号插头 | 米 | 200
13 | 音响接头 | 产品名称：200瓦COB 输入电压：AC90-240V 50HZ/60HZ 功 率：250w 光 源：LED 200W 色温：3200k-5600k可调 发光角度：15-60度 控制模式：DMX控制/主从/声控 通道：6CH通道 外 壳：铝 包装尺寸：26*26*45cm 净 重：3.8kg | 个 | 6
14 | 信号放大器延长线 | 电压：AC110-220V，50-60HZ； 功率：200W； 光源：LED5730进口贴片灯珠； 色温：暖白正白可选； 数量：512颗； 外壳：压铸铝，黑色，铝材静音散热 控制模式：自亮（DMX512）可调光； 单颗灯珠流明值：60-65LM； 显色值：90-95 光束角度：120°； 通道：3通道； 灯尺寸：48*27*14cm； 重量：7kg | 条 | 1
15 | 机柜 | 32U 1.6米豪华机柜 | 个 | 1