## 参数表
怒江州直第二幼儿园音体室LED（曲面屏）（三次）项目参数表
一、音体室LED显示屏（曲面）
序号 | 名称 | 主要技术性能参数、规格指标/说明 | 单位 | 数量
1 | LED显示屏 | 1.像素间距：≤1.88mm;像素密度：≥283333像素/平米，像素结构：SMD表贴三合一，高对比度表贴黑灯，表面黑色雾化处理，不反射环境光 2.显示屏尺寸不低于7.68m（宽）×3.84m（高），分辨率不低于4080 X 2048，单个模组分辨率不小于170*128=21760像素点 ▲3.低亮高灰：100%亮度时，16bits灰度；20%亮度时，16bits灰度，白平衡亮度≥600nits/㎡、亮度均匀性≥98%、色温：3000—15000K可调；9 层 PCB 板结构设计，同时采用 35μ镀金接插件（提供CNAS认可实验室出具的检测报告） ▲4.智能节电：带有智能（黑屏）节电功能，开启智能节电功能比没有开启节能50%以上（提供CNAS认可实验室出 具的检测报告） 5.驱动方式：恒流驱动； ▲6.平整度：≤0.05mm、色域覆盖率≥100%；发光点中心距偏差≤0.2%（提供CNAS认可实验室出具的检测报告） ▲7.支持屏体拼缝亮线、暗线校正，软件具备一键调节亮、暗线功能；（提供CNAS认可实验室出具的检测报告） ▲8.可视角：水平视角≥170°、垂直视角≥170°；对比度10000:1、刷新频率≥3880HZ、帧频率：50&60HZ；（提供CNAS认可实验室出具的检测报告） ▲9.峰值功耗≤400W/㎡、平均功耗≤135W/㎡、寿命典型值≥100000hrs、无故障时间≥100000hrs；（提供CNAS认可实验室出具的检测报告） ▲10.支持前拆前维护和后拆后维护功能、模组机械强度≥30MP；（提供CNAS认可实验室出具的检测报告） 11.LED显示屏具有多点测温自控系统，均衡散热，防止局部温度过高造成色彩漂移，并提高显示屏寿命； ▲12.为确保LED显示屏工作稳定性，LED显示屏支持7×24小时连续工作；（提供CNAS认可实验室出具的检测报告） ▲13.为确保LED显示屏防尘密封性能，LED显示屏需通过IP5X防尘试验；（提供CNAS认可实验室出具的检测报告） ▲14.为确保图像显示效果，LED显示屏图像有降噪、增强、运动补偿、色坐标交换处理、钝化处理、无几何失真和非线性失真现象、消鬼影拖尾，无“毛毛虫”“鬼影”跟随现象；（提供CNAS认可实验室出具的检测报告） ▲15.为确保LED显示屏能够接受环境光紫外线辐射而不老化，LED显示屏应满足抗紫外线UV辐射5级要求；（提供CNAS认可实验室出具的检测报告） ▲16.控制系统，HUB、电源三合一设计；模组供电与信号一体化锁扣接插，简洁省事；（提供CNAS认可实验室出具的检测报告） ▲17.模组星型连接方式可避免串联连接系统前端故障影响后端（提供CNAS认可实验室出具的检测报告） ▲18.为确保LED显示屏工作过程中不对其环境中的其他设备造成电磁干扰，辐射骚扰（EMC）应符合GB/T9254-2008 Class B限值要求； 开机后自动检测客户端未使用时间长，智能匹配相应时间的除湿模式，使屏体从 10%到 100%亮度逐步显示，无需人工定期手动维护，除湿功能可手动开启和关闭（提供CNAS认可实验室出具的检测报告） ▲19.为降低LED显示屏火灾隐患，PCB及塑料面板阻燃等级应达到UL94 V-0级；符合 GB/T 4857.23 运输包装件随机震动实验方法（提供CNAS认可实验室出具的检测报告） 23.“人眼视觉舒适度”指数低于2.0（符合中国国家标准委的“人眼视觉舒适度”检测报告）；去除100%紫外线，消除80%摩尔纹；（提供CNAS认可实验室出具的检测报告） ★24. LED显示屏符合GB/T24021-2001规范要求和有害物质必须含量满足：镉含量不超过70ppm;铅含量不能超过700ppm，汞含量不能超过700ppm，六价铬含量不能超过700ppm，卤素及其他有害物质含量不能超过800ppm和CQC31-452691-2016认证规则要求，提供HDR3.0和8K超高清认证证书（提供复印件加盖生产制造商公章） ★25、为了LED显示屏原广维保的专业性及施工质量，LED制造厂商原厂在云南省本地提供售后服务至少具有2名售后服务工程师并签订劳动合同，且至少1名具有电工证及1名具有建造师证资格证书(须提供原厂社保缴纳证明复印件加盖制造厂商公章) ★26、为了保证产品为正品，LED显示屏制造商具有品牌管理成熟度五星认证证书及信息系统建设和服务能力4级及以上资质证书。（提供证书复印件，并加盖制造商公章）。 ★27、需原厂维保，提供显示屏生产厂家在云南省注册的服务机构营业执照以及GB/T27922-2011商品售后服务评价体系且不低于五星级证明材料，并提供原厂企业诚信管理体系认证证书，且长期驻扎云南省内证明文件加盖显示屏生产厂家公章）； ★28、为了保证产品为正品，LED显示屏制造商具有增值电信业务经营许可证(在线处理及信息服务业务)及隐私信息管理体系认证证书。（提供证书复印件，并加盖制造商公章）。 ★29、显示屏生产厂家须通过电子与智能化专业承包壹级资质证书、建筑装修装饰工程专业承包贰级以上认证证书、音视频集成工程资质壹级证书、CMMI5级认证证书、售后服务持续改进能力评价认证证书（十二星及以上）、专业舞台音视频设计，安装及调试甲级证书、 信息系统安全集成、运维服务资质三级资质证书、客户投诉管理体系认证证书、公有云个人信息保护管理体系认证证书、云服务信息安全管理体系认证证书、信息安全服务资质CCRC-信息安全应急处理认证证书、安防工程企业设计施工维护能力壹级认证证书（提供复印件加盖制造商公章） ★30.采用原厂出厂方式供货安装，交货时需提供针对本项目的随货产品检测报告及产品合格证，未提供的采购单位有权拒绝验收。 | ㎡ | 29.49
2 | 控制系统 | 1、支持显示素材多样化，各种视频文件、图片、底图、字幕、流媒体、IP桌面、超大分辨率图像的任意开窗、叠加显示； 2、系统支持PC端触控操作，增强互动性，所见及所得； 3、支持在线、离线场景编辑； 4、支持多权限、多用户同时操作、分区操作，数据库实时数据更新，增强了数据的稳定性及安全性； 5、支持日志记录，操作可追溯； 6、支持多语言功能，方便切换； 7、为了满足操作的安全性，软件场景设置和设备管理操作分离； 8、需要支持LED显示屏等系统设备工作状态实时监控、故障智能诊断；支持自动的场景、节目播放、开关控制，适应各时段、多类型显示需求； 9、支持单屏，多屏同时操控、数据集中管理，适应简单系统到复杂系统不同的操控模式，满足各种岗位集中管理、协同工作的需要； 10、支持多点远程控制 11、定义添加RGB 、Video、DVI、IP视频等多种信号源，并可方便、快捷地对信号源进行调用 12、切换、删除、场景保存等各种编辑管理。支持多窗口的情况下各信号任意取名，对信号源进行字符叠加。 | 套 | 1
3 | 接收卡 | 1.支持低延迟，降低视频源在接收卡端的延迟，延迟低至1帧。(针对使用内建RAM的驱动IC的灯板) 2.单卡最大带载分辨率512x384@60HZ。 3.支持18Bit+，4倍提升显示灰阶,解决低亮时灰度丢失问题，使图像暗部细节更丰富，显示效果更细腻。 4.支持色彩管理，将显示色域在不同色域间自由实时地切换，使显示屏的色彩呈现更精准。 5.支持逐点亮色度校正，配合LCT与校正平台，对每个灯点的亮度和色度进行校正，有效消除亮度差异和色度差异，使整屏的亮色度达到高度一致。 6.支持快速亮暗线调节，调节模组拼接和箱体拼接造成的亮暗线。改善亮暗线引起的视觉突兀感。调节过程中即时生效，简单易用。 7.支持低延迟，降低视频源在接收卡端的延迟，延迟低至1帧。(针对使用内建RAM的驱动IC的灯板) 8.支持3D功能，配合支持3D功能的发送卡，输出3D画面。 9.配合支持RGB独立Gamma调节的发送卡和LCT(V5.2.0及以上版本)，通过对“红Gamma”、“绿Gamma”、“蓝Gamma”分别进行调节，有效控制显示屏低灰不均匀、白平衡漂移等问题，使画面更加真实。 10.支持画面以90°的倍数(0°/90°/180°/270°)进行旋转。 12、支持HDR功能，同时支持HDR10和HLG标准。配合支持HDR的发送卡，正确解析HDR视频源，真实还原视频源所要表达的亮度范围和色彩空间，使画面更加逼真。 11.支持智能模组，配合智能模组实现灯板ID管理，校正系数和模组参数存储，模组级温度、电压、排线通信状态监控，LED坏点检测，以及模组运行时间记录。 12.支持模组自动校正，对于有Flash的灯板，更换灯板后，接收卡上电时自动将灯板Flash中的校正系数上传到接收卡。 13.支持校正系数快速上传，校正系数快速上传到接收卡，提升效率。 ▲14.提供与厂家同一品牌LED运维工具系统计算机软件著作权证书。 ▲15.与LED为同一品牌 | 张 | 96
4 | 视频处理器 | 1.拥有完备的视频输入接口。 2.1路HDMI 2.0，1路DP1.2，4路HDMI，1路3G-SDI（选配）。 3.多输出，大带载。 4.支持16路网口，带载高达1040万像素。 5.支持3D功能。 6.支持音频输入输出，支持HDMI、DP 支持伴随音频输入，支持 3.5mm 独立音频输入输出。 7.支持三种画面缩放模式，包括点对点模式、全屏缩放、自定义缩放。 8.支持多窗口显示，支持 2 个 4K×2K+4 个 2K×1K 规格的窗口。 9.支持6窗口任意布局。 10.支持 OSD，支持图片 OSD 和文字 OSD。 11.支持 BKG，支持导入 BKG 最大宽度为 8192 或最大高度为 8192。 12.支持输出画面无级缩放，一键全屏缩放，支持输入源任意截取。 13.支持用户自定义 EDID 和预设 EDID。 14.支持输出画质管理，包括亮度、饱和度、对比度、色调调整。 15.支持 10 个自定义场景，一键即可载入。 16.支持热备份，支持设备间备份， 支持网口备份。 17.支持使用内部输入源作为同步源，保证输出画面同步。 18.支持灵活走线，留空不算带载，无矩形框限制。 ▲19.与LED为同一品牌 | 台 | 1
5 | 智能配电柜 | ▲1、可实时获取屏幕背部烟雾及温度数据，可执行远程开关机操作，配电箱与LED显示屏为同一制造商； 2、容量不低于20KW； 3、配电柜具备过压、过流、欠压、短路、断路以及漏电保护措施； ▲4、配电柜具有CQC认证证书； | 台 | 1
6 | AI安全过滤器 | 1.公共显示屏内容安全智能审核终端应能满足在不低于1000次正常图像测试中，准确率≥99.8%，误识别率≤0.1%; 2.视频通过HDMI接口输入，HDMI接口输出，即插即用，无需上网，显示输出的内容经过安全过滤； 3.★CPU:芯片八核(4×A76+4×A55),NPU:算例6TOPS,运行内存：4G/32G,存储：机械硬盘：512G;(提供国家检测机构出具的此功能检测报告。) 4.供应商投标产品的安全要求：应当符合安全可靠测评要求 5.★HDMI接口3个，HDMI1为视频输入接口，HDMI2为视 频过滤后的输出接口，HDMI3为设备配置接口，配置软 件页面需账号密码才能进入，软件可以设置过滤画面延 迟播放时间，可设置监测3秒问题视频后永久锁屏，需人为干涉后可重新播放，可设置；RJ45接口：2个，内网外网各一个；USB接口：6个；RS232接口：1个；RS485接口：1个；CAN接口1个；耳机接口：1个；WIFI接 口：1个；TF卡槽：1个；SIM卡槽：1个，投标供应商提供投标产品截图，加盖供应商公章(提供国家检测机构出具的此功能检测报告。) 6支持AI自动识别并拦截电脑桌面画中画内容，及视频内部播放的视频俗称画中画，画中画与小弹窗只要播放内容涉黄、涉政、涉爆，内容将被拦截过滤，自动播放预设画面(自定义安全的预设图片); 7.当现场播放设备故障时，设备播放窗可添加将视频图片直接播放无需HDMI输入播放。 8.当播放时遇到违规内容，过滤出的画面变预设画面用时0.001秒； 9.过滤阈值调整、延迟时间阈值调整、视频保存阈值调整、预设画面等；(提供国家检测机构出具的此功能检测报告。) 10★.AI自动识别政治敏感的视频、图片、文字，当遇到政治敏感的视频、图片、文字时，播放的内容将被拦截 过滤，自动播放预设画面(自定义安全的预设图片);(提供国家检测机构出具的此功能检测报告。) 11.问题内容自动保存，可以随时调阅，告警日志、操作日志、设备日志及账户登录日志等完整的审计功能； 12.公共显示屏内容安全智能审核终端应能满足在不低于100次识别涉黄、涉爆、涉政及识别指定人脸与敏感 词汇视频或图片测试中，准确率≥99.8% 13.★AI自动识别视频、图片、文字是否涉黄、当遇到涉黄的视频、图片、文字时，播放的视频、图片、文字将 被拦截过滤，自动播放预设画面(自定义安全的预设图 片);(提供国家检测机构出具的此功能检测报告。) 14.支持对用户角色进行新增、编辑、删除、选择菜单操作的功能； 15.智能识别各种分辨率/刷新率的视频、图片及图片上的文字 ； 16.支持信息系统安全审计产品保证任何用户都具有全局唯一的标识；(提供国家检测机构出具的此功能检测报告。) 17.1T内存储存设备问题内容以便后期查看； 18.当系统检测不良内容时自动拨打管理员电话和短信通知 19.支持设备离线实时对视频画面的文字提取，并对文字内容做AI分析； 20.★公共显示屏内容安全智能审核终端应能满足在不低于1000次识别涉政旗帜视频或图像测试中，识别准确 率≥99.8%;(提供国家检测机构出具的此功能检测报告。) 21.在视频、文字、图片等播放内容传输到公共显示屏前，先经过公共显示屏内容安全智能审核设备进行检测审核。 22..★支持通过手机、PC端登录用户平台查看异常日志并可通过回放功能进行事件还原取证分析。(提供国家检测机构出具的此功能检测报告。) 23.支持监控大屏，监控大屏主要展示设备情况、检测时长、告警趋势、预览/回放画面、告警类型占比及最新告警等，点击监控大屏即可查看。 24.支持查看待办已办，所有需要审核的信息均在待办已办列表中。功能支持按照处置状态、接收时间进行搜索。工作审核列表展示未处置的待审核信息。可以对待 审核信息进行同意或拒绝操作。 25.支持租户管理，应能够实现对租户角色进行新增、 编辑、删除、选择菜单操作的功能。 | 台 | 1
7 | 控制电脑 | 1、处理器：≥第12代英特尔酷睿i5（主频≥3.0GHz、睿频≥4.6GHz、≥18MB缓存、≥6个核心、≥12线程； 2、内存：≥16G； 3、硬盘≥1T机械硬盘+≥256G M.2 SSD； 4、芯片组：≥Q670； 5、显卡：2G独立显卡： 6、带DVD 光驱： 7、机箱：≥17L： 8、显示器≥21.5： 9、接口：≥10个USB接口、1个HDMI、3个PCI E插槽、1个PCI插槽； 10.售后：≥3年原厂质保（包含主机、显示器、键盘、鼠标）： | 台 | 1
8 | PLC配电柜 | 数字量输入：12路24V DC输入 数字量输出：10路继电输出 模拟量输入：4个电压输入，4个电流输入 通讯口：1个RS232,2个RS485，1个以太网 程序容量：256K片内Flash内存 功能：远程监控、电话监视、温度监控、消防监控。PLC与LED显示屏为同一制造商； | 套 | 1
9 | 屏体主电缆 | YJV-5x10 | 米 | 20
10 | LED显示屏综合布线 | RVV3*4 电源线200米，六类非屏蔽双绞线2箱（16根） | 项 | 1
11 | 显示屏钢架结构 | 实施为LED制造厂商原厂安装调试，此项包含钢结构，LED显示屏包边，具备以下施工资质 ★1、具有钢结构专业承包叁级及以上资质和装饰装修专业承包贰级及以上资质； ★2、具有有效期的安全生产许可证。 | ㎡ | 29.49
12 | 备品备件 | 模组6块；电源6块；接收卡6块 | 项 | 1
二、音体室音响系统
序号 | 名称 | 主要技术性能参数、规格指标/说明 | 单位 | 数量
1 | 智慧听学平台软件 | ★1.软件包含行为规范、语言启蒙、传统文化以及儿歌律动等教育内容供用户学习。（提供功能界面截图佐证） ★2.软件包含学“习”专栏、党员教育、先进典型以及学法普法等党建内容供用户学习。（提供功能界面截图佐证） ★3.支持通过手机APP随时随地对网络音箱进行播控，可实现单条内容推送、音箱音量控制、内容暂停/播放以及进度条拖拉等功能。（提供功能界面截图佐证） | 套 | 1
2 | 会议音频综合管理平台软件 | ★1.软件集成反馈抑制器软件模块、智能混音器软件模块、数字音频处理器软件模块、智控数字专业功放软件模块，各模块打开呈现在状态栏窗口，可快速管理和调用，并具备自动检测音频处理器、智能混音器、反馈抑制器、数字功放设备硬件版本、软件版本功能，检测到有新版本时提供更新提示，用户可以对硬件进行升级。（提供功能界面截图佐证） | 套 | 1
3 | 专业音箱 | 1.阻抗≤8Ω 2.频响等同或优于55Hz~20KHz 3.额定功率≥300W 4.灵敏度≥98dB/W/M 5.水平覆盖角≥80°，垂直覆盖角≥60° 6.高音≥1.4"压缩高音单元×1 7.低音≥10"低音×1 ▲8.提供在线服务小程序，可通过微信小程序提交售前、售中或售后问题，厂家客服人员在线或回电及时解答。（提供功能界面截图佐证） ▲9.在线服务可以实时查询处理进度，具有“待处理”、“处理中”及“已处理”等版块。（提供功能界面截图佐证） ▲10.“已处理”版块具有历史记录功能，可通过联系电话搜索历史条目，条目信息记录申请人姓名、联系电话、申请时间、问题描述、处理状态、处理人、处理用时和处理后信息反馈。并且具有“再次申请”功能。（提供功能界面截图佐证） | 台 | 2
4 | 专业功放 | 1.采用高效PFC+开关电源+D类数字功放设计方案。 2.采用DSP处理器，具有压缩器、限幅器、扩展器、参量均衡、矩阵路由、延时器、高低通处理等多种DSP处理功能。 3.带有多种工作模式：立体声、桥接等，支持桥接、矩阵模式自由切换；支持定压定阻输出：100V、16欧、8欧、4欧。 4.采用显示屏，可显示功放状态、功放温度、输出模式状态、功放实时电压/电流/功率显示、通道当前音量。 5.显示屏、PC软件具有中、英文语言切换功能。 6.具有过压保护，欠压保护，过温保护，过流保护，直流保护，输出短路保护，温控风扇等功能。 7.设备支持通过TCP/IP方式联机，搭配软件可远程控制设备通道的功放状态、功放温度、输出模式、功放实时电压/电流/功率显示、通道当前音量、DSP功能使用情况，设置通道的灵敏度。 8.设备具有RS485接口，支持对接中控控制设备。可实现待机控制，场景调用，通道静音/音量控制，通道正/反相，灵敏度切换，矩阵混音/桥接模式切换，输出通道的电压/电流/温度/保护读取，延时器/扩展器/均衡器/压缩器控制。 9.支持通过软件对每个输出通道控制，内置参量均衡器、≥10段/15段/31段图示均衡器、扩展器、压缩器、矩阵路由、分频器、限幅器、延时器，高低通处理等多种DSP功能。 10.支持设备管理、通道管理、场景管理等功能；PC软件连接多台设备时，可独立配置每台设备的功能参数，适配不同的应用环境；支持监控、管理各通道的灵敏度/延时器/扩展器/均衡器/压缩器，高效快速地调节参数；支持读取/调用预存的场景，快速搭建使用环境。 11.输出功率（20-20KHz/THD≤1％）：立体声/并联8Ω：≥500W×4；立体声/并联4Ω：≥900W×4；桥接16Ω：≥900W×2；桥接8Ω：≥1650W×2；桥接定压100V。 12.输入阻抗≤20kΩ 平衡；频率响应(@1W功率下）等同或优于20Hz-20kHz /+0/-2dB；THD+N(@1/8功率下）≤0.05％；信噪比 (A计权)≥95dB。 投标产品制造商具有符合GB/T27922《商品售后服务评价体系》的十星级服务认证证书（提供第三方认证机构颁发的在有效期内的证书复印件及证书编号在全国认证认可信息公共服务平台的查询结果截图作为证明材料） | 台 | 1
5 | 音频处理器 | 1.输入≥2路平衡式线路输入，采用标准卡侬接口，平衡接法。 2.输出≥6路平衡式线路输出，采用标准卡侬接口，平衡接法。 ▲3.内置≥96kHz的FIR滤波器、高阶信号发生器与RTA实时频谱分析仪的功能（需提供得到CMA或CNAS认可的检测机构出具的检测报告作为该技术参数证明材料） ▲4.具有MIR线性相位分频滤波器，有着经典滤波器（LR24/48）的形状，而不产生任何相位扭曲失真，使相位曲线保持平直。（需提供得到CMA或CNAS认可的检测机构出具的检测报告作为该技术参数证明材料） ▲5.每个输入输出通道都配有RMS压缩器，可以在输入通道控制信号动态，或是用于塑造声音力度。极低失真峰值压限器可以防止突发大动态信号损坏扬声器单元。（需提供得到CMA或CNAS认可的检测机构出具的检测报告作为该技术参数证明材料 ▲6.具有AEQ自动均衡功能，可现场测量实时生成FIR系数，直接存入处理器中，简单直接地应用FIR到现场扩声或是音箱预设中。（需提供得到CMA或CNAS认可的检测机构出具的检测报告作为该技术参数证明材料） ▲7.全矩阵混音，可将任何的输入通道发送到输出通道，将几个不相邻输出通道叠加混音至物理输出。（需提供得到CMA或CNAS认可的检测机构出具的检测报告作为该技术参数证明材料） 8.配置输入输出通道选择键，可以编辑当前输入输出通道的处理参数。长按三秒可哑音当前通道。 9.具有液晶显示屏和导航旋钮，可实现功能切换，菜单上下选择。 10.内置数字音频处理算法：增益、延时、极性、分频、FIR、EQ、混音矩阵、压缩、压限。 11.具有编组功能，可以同时控制≥32台处理器，可以统一控制增益，静音，PEQ和极性，增加多机调试便利度。 12.支持通道联控功能。 13.具有≥1路USB B型接口，用于连接电脑通信。 具有≥1路局域网控制接口，可以通过网线直接与PC连接，默认的DHCP自动获取IP地址，一键完成全部连接。具有≥1路RS485协议接口，提供≥1进1出双接口，可以用于连接软件，也可用于中控协议传输。 | 套 | 1
6 | 调音台 | 1.支持≥8路麦克风输入兼容6路线路输入接口，支持≥2路立体声输入接口，≥4路RCA输入，话筒接口幻象电源：+48V。 2.具有≥2组立体主输出、≥4路编组输出、≥4路辅助输出、≥1组立体声监听输出、≥1个耳机监听输出、≥1个效果输出、≥1组主混音断点插入、≥6个断点插入。 3.内置≥24位DSP效果器，提供≥100种预设效果。 4.具备≥13个60mm行程的高精密碳膜推子。 5.内置USB声卡模块，支持连接电脑进行音乐播放和声音录音；内置MP3播放器，支持≥1个USB接口接U盘播放音乐。 | 台 | 1
7 | 无线话筒 | 1.基于数字U段的传输技术，pi/4-DQPSK调制方式，采用国产主控芯片，传输距离≥80米，接收机具有≥4路平衡输出、≥1路非平衡混音输出；具有混响、均衡、智能静音、音频加密、功率调节功能。 2.具有≥1台接收主机、≥4台桌面式鹅颈咪杆发射机；频率范围等同或优于470MHz-510MHz、540MHz-590MHz、640MHz-690MHz、807MHz-830MHz四个频段使用。 ▲3.接收机前面板具有≥4个显示屏、≥4个编码旋钮、≥4个频率扫描实体按键、≥4个红外对频实体按键、≥1个电源开关按键、≥1个指示灯；后面板具有≥1个LINE-OUT接口、≥4个XLR-OUT接口、≥4个BNC接口、≥1个DC口。桌面式发射机具有≥1个TYPE-C 充电口、≥1个3.5mm耳麦输入接口、≥1个显示屏、≥1个电源开关按键，≥1个开关麦按键。（提供设备图佐证） 4.具有多档位混响调节功能，混响效果≥15625个，效果占比、回响延时、混响幅度调节，三种音效各具有≥25档调节方式。 5.具有多频段均衡调节功能，均衡调节≥2197种，麦克风均衡器调节功能，具有高、中、低音三种调节档位，每种效果支持≥13档调节。 6.具有ID码防串扰功能，采用32位唯一ID码，用于接收和发射配对，收发ID码必须相同才能对码，能够有效防止相同频率的信号相互串台。 7.接收机具有≥4个2.2英寸的显示屏；发射机具有≥0.96英寸OLED显示屏，能够显示频率信息、音频加密状态、功率挡位、静音状态、电量格数信息。 8.桌面式发射机配置≥1颗容量2400mAh的锂电池，使用时长≥15小时，电池具有扩展性，通过拓展连续使用时长≥60小时。 ▲9.设备电池孔位≥4个。（提供设备图佐证） | 台 | 1
8 | 抑制器 | 1.基于啸叫检测门限更新法，具有移频+陷波反馈抑制功能，可以使用≥48个可编程陷波点。 ▲2.前面板具有≥48个LED灯陷波状态指示灯（具有≥2×12个静态点和≥2×12个动态点）、≥1个编码旋钮；后面板具有≥1个船形开关、≥2路XLR母座+2路TRS母座模拟输入、≥2路XLR母座+2路TRS母座模拟输出、≥1个GJ45接口。（提供设备图佐证） 3.设备具有编码旋钮和≥2.0英寸IPS屏幕，可用于控制和配置设备直通、场景。IPS屏幕能够显示IP地址，输入和输出通道的实时电平。 4.具有设备定位，PC客户端具有一键定位局域网内同类设备功能，被定位到的设备会在显示屏上显示定位信息。 5.设备具有统一集中控制功能，支持≥65535台设备通过软件集中控制。 6.支持多客户端数据同步，≥2个客户端以上连接混音器设备时，可实现多端数据同步。 ▲7.反馈抑制器软件可融入会议音频综合管理平台实现音频设备统一管理，平台可扫描数字会议主机、音频处理器、混音器、抑制器、功放类产品在线情况，同款产品多台在线设备也可扫描，并显示设备硬件名称、硬件IP地址、在线、离线状态信息；具备一键上传配置信息至云端或保存本地进行备份和一键还原配置信息功能。（提供功能截图佐证） | 台 | 1
9 | 智能混音器 | 1.产品接口：具有≥2个状态指示灯、≥1个船型开关、≥1个散热风扇、≥1个LAN网口、≥16路模拟平衡输入（每路都具有48V幻象电源）、≥4路模拟平衡输出。 ▲2.具有智能混音功能，提供增益共享型自动混音算法和门限型自动混音模式，可接≥16路话筒输入，≥4路音频输出；具有智能闪避功能；具有自动增益功能。具有数字矩阵功能。（提供功能截图佐证） 3.具有设备定位功能，客户端一键定位局域网内同类设备，被定位的设备会显示定位信息。 4.支持设备统一集控，支持≥65535台设备通过软件集中控制。 5.支持多客户端数据同步，APP软件、PC软件多个客户端同时连接设备时多端数据同步。 ▲6.混音器软件可融入会议音频综合管理平台实现音频设备统一管理，平台可扫描数字会议主机、音频处理器、混音器、抑制器、功放类产品在线情况，同款产品多台在线设备也可扫描，并显示设备硬件名称、硬件IP地址、在线、离线状态信息；具备一键上传配置信息至云端或保存本地进行备份和一键还原配置信息功能。（提供功能截图佐证） | 个 | 2
10 | 电源管理器 | 1.支持≥8通道电源时序打开/关闭，每路动作延时时间：≤1秒，支持远程控制（上电+24V直流信号）8通道电源时序打开/关闭—当电源开关处于off位置时有效。支持配置CH1和CH2通道为受控或不受控状态。 2.当远程控制有效时同时控制后板ALARM（报警）端口导通以起到级联控制ALARM（报警）功能。 3.单个通道最大负载功率≥2200W，所有通道负载总功率≥6000W。输出连接器：多用途电源插座。 4.具有一路及以上USB输出接口。 | 条 | 8
11 | 支架 | 音箱支架 | 批 | 1
12 | 卡侬线 | 100芯4N无氧铜 | 米 | 200
13 | 音响线 | 1.输入电压：AC90-240V/50Hz 2.功率：200W 3.光源：18颗*12W 4.发光颜色：红绿蓝白 5.发光角度：25°或40°（可供选择） 6.控制模式：DMX/主从/自走/声控 7.通道：4/8CH通道 8.包装尺寸：53*53*39cm（4台/箱） 9.净重：.3.5kg防护等级：IP20 10.外壳材质：压铸铝外壳，颜色：黑色 11.输入方式：电源输入&输出，信号输入&输出 12.国标手拉手线材，1.5个平方 13.信号插：标准信号插头 | 条 | 1
14 | 音响接头 | 1.产品名称：200瓦COB 2.输入电压：AC90-240V50HZ/60HZ 3.功率：250w光源：LED200W 4.色温：3200k-5600k可调 5.发光角度：15-60度 6.控制模式：DMX控制/主从/声控 7.通道：6CH通道 8.外壳：铝 10.包装尺寸：26*26*45cm 11.净重：3.8kg | 个 | 1
15 | 信号放大器延长线 | 1.电压：AC110-220V，50-60HZ； 2.功率：200W； 3.光源：LED5730进口贴片灯珠； 4.色温：暖白正白可选； 5.数量：512颗； 6.外壳：压铸铝，黑色，铝材静音散热 7.控制模式：自亮（DMX512）可调光； 8.单颗灯珠流明值：60-65LM； 9.显色值：90-95 10.光束角度：120°； 11.通道：3通道； 12.灯尺寸：48*27*14cm； 13.重量：7kg | 个 | 1
16 | 机柜 | 32U 1.6米豪华机柜 | 根 | 1
17 | 音频连接线 | 5米音频连接线：3.5（耳机插头）*1,6.35话筒插头*2,线径：0.3mm | 根 | 2
18 | 音频连接线 | 1.8米音频连接线：卡侬头（母）*1卡侬头（公）*1，线径：0.3mm | 根 | 12
19 | 音频连接线 | 1.8米音频连接线：6.35话筒插头*1，卡侬头（公）*1，线径：0.3mm | 根 | 2
20 | 音频连接线 | 1.8米音频连接线：6.35话筒插头*1，线径：0.3mm | 根 | 2