## 技术参数
迪庆州文化馆室内全彩LED显示屏详细技术参数需求表
供应商需按照以下21点一一对应报价，将本表增加品牌栏、规格型号栏和备注栏。最终价格为含税价格，且含三年维保。
供应商名称（盖章）: 联系人: 联系电话:
序号 | 设备材料名称 | 主要技术性能参数、规格指标/说明 | 数量 | 单位
1 | 屏幕 | 1、★像素点间距：≤1.86mm，像素密度≥288906点/单元。 2、物理分辨率(点)：5676*3096。 3、刷新率≥3840Hz，支持通过配套控制软件调节刷新率设置选项选扫。 4、像素构成:1R、1G、1B。 5、封装方式 SMD 表贴三合一，铜线封装，五面黑灯表面不反光。 6、驱动方式:恒流驱动。 7、控制方式:同步控制系统。 8、维护方式:前后双向维护。 9、整屏平整度≤0.04mm。 10、白平衡亮度:0-850cd/m’可调;亮度调节: 0-100%亮度可调，256 级手动/自动调节，屏幕亮度具有随环境照度的变化任意调整功能; 亮度均匀性>99.2%。 11、色温 800K-20000K 可 白平衡状态下色温在 6500K士5%;色温为 6500K 时，100%75%50%25%档电平白场调节色温误差≤100K。 12、水平视角>175°;垂直视角>175°。 13、对比度：≥5000：1。 14、灰度等级>16bit，红绿蓝各 256 级，可达 65536级;低亮高灰采用 EPWM 灰阶控制技术提升低灰视觉效果，100%亮度时，16bt 灰度:70%亮度，16bt 灰度 50%亮度，16bit 灰度;20%亮度，14bit 灰度。 15、模组排列(长*高)（张）：33*36。 16、显示尺寸(mm):10560*5760 。 17、供应商具备售后服务五星证书 。 18、具备低碳产品供应商证书。 | 60.82 | ㎡
2 | 开关电源 | 1.额定输入电压：200-240VAC，输入频率：50&60Hz。 2.额定输出电压：V1:+4.5Vdc，额定输出电流：0-40A。 3.★电压过冲5%Vout，纹波噪音≤200mV，动态负载10%-100%load：≤800mV（峰值）。 4.动态负载：10%-100%Load：≤550mV（峰值）。 | 204 | 台
3 | 接收卡 | 1.单卡最大带载 256×256 像素，最多支持 16 组RGB 并行数据； 2.采用 8 个标准HUB75接口，具有高稳定性和高可靠性，适用于多种环境的搭建； 3.支持逐点亮色度校正，可以对每个灯点的亮度和色度进行校正，有效消除色差，使整屏的亮度和色度达到高度均匀一致，提高显示屏的画质。 4.快速亮暗线调节在调试软件上进行快速亮暗线调节，快速解决因箱体及模组拼接造成的显示屏亮暗线，调节过程中即时生效，简单易用。 5.配合支持 3D 功能的独立主控，在软件或独立主控的操作面板上开启 3D 功能，并设置 3D 参数，使画面显示 3D 效果。 6.▲Mapping功能开启，每个箱体上会显示数字，清楚告诉您当前箱体是哪个网口下的哪张接收卡，直观的看到显示屏连接状况。从此让箱体排查变得轻松简单，快速定位问题箱体，再也无需再爬上爬下，根据走线更改连屏文件即可。 7.可以将指定图片设置为显示屏的开机、网线断开或无视频源信号时的画面或者最后一帧画面。 8.▲可以监测自身的温度和电压，无需其他外设，在软件上可以查看接收卡的温度和电压，检测发送设备与接收卡间或接收卡与接收卡间的网络通讯质量，记录错误包数，协助排除网络通讯隐患。 9.支持5pin 液晶模块，用于显示接收卡的温度、电压、单次运行时间和总运行时间。支持千兆网，可通过网线直接连接PC端进行调试和显示，无需发送卡； 10.支持误码率监测接收卡间通讯时传输链路上的数据丢包情况； 11.支持可以回读接收卡的固件程序并保存到本地，软件可以回读接收卡配置参数并保存到本地。 12.通过主备冗余机制增加接收卡间网线级联的可靠性。主备级联线路中，当其中一条线路出现故障时，另一条线路会即时工作，保证显示屏正常工作。 13.通过软件在接收卡上保存两份接收卡配置参数，其中一份作为备份参数。 14.通过电源指示灯和状态指示灯不同闪烁状态可以判断，屏体工作状态，无需软件。 15.★可配合多功能卡，实现当温度高于设定值时，自动断电，或打开风扇空调降低温度，保证屏体安全。 | 204 | 张
4 | 专业主控 | 1、采用标准 19 英寸金属结构机箱，机箱为后挂耳结构，上盖无螺钉安装:外壳防护等级符合GBIT 4280-2017中IP20的要求;采用纯硬件 FPGA 架构设计、运行稳定、可靠、高效。 ★2、输入接口包括2路 HDMI2.0,1路 DP1.2+HDMI 2.0二选一,4路 HDMI13,1路USB3.0,支持选配1路 3G-SDI(IN+LOOP)，最大支持3路4096*2160@60HZ信号同时输入 。 ★3、视频输出支持40个千兆网口输出，4路10G-OPT光口，最大带载高达2600万像素，最宽支持16384,最高8192。 4、音频输入支持视频口伴随音频输入及独立输入两种模式，音频输出支持网口扩展输出及3.5mm独立音频口输出，支持的音频编码 ：MPEG1/2 Layer I，MPEG1/2 Layer II，MPEG1/2 Layer III，AAC-LC，VORBIS，PCM 和 FLAC 。 5、支持输入源备份功能，主源丢失下，无需人为操作可自动切换至备源显示，切换过程无黑屏； ▲6、最大支持144HZ高帧率输入输出，输出支持插帧、抽帧、倍频（2倍频、3倍频、4倍频）功能，可将30HZ信号，倍频至120HZ输出； ★7、最大可支持16个2K图层或4个4K图层，全部图层大小和位置可单独调节。4K接口输入2K图层，按2K图层计算图层资源； ★8、支持通过上位机软件实现对显示屏的连接，控制，包括：输入源切换，窗口位置及大小调节，分辨率自定义等；软件端支持可视化呈现设备各接口实时状态，包括视频输入状态及分辨率、网口带载利用率、接屏体温度、电压、误码率、通讯状态等的检测； ▲9、支持U盘即插即播功能，最大支持4K级（3840*2160@60fps）图片和视频的流畅播放，播放列表计切换效果支持自定义编排，最多支持27种图片切换特效，包括水波涟漪、镜头拉近、直接推出、立体翻转、百叶窗、左右擦除、上下擦除、立方体旋转、溶解转场、网格转场、扇扫转场、画卷转场、淡入淡出、旋转扭曲、心形转场、拉帘推出、透视三角、圆形消失、矩形弹跳、星形旋转； ▲10、标配全彩液晶，搭配实体按键，极大的方便了设备整体状态的监控及设备功能的控制；设备功能按键及丝印信息采用全中文提示，项目上无需粘贴额外的标签纸加以区分，清晰直观； 11、支持2种用户模式，标准模式和专业模式，满足不同角色对显示屏的分权管理，使用更加放心； 12、支持微信小程序快捷控制，包括亮度调节、输出画质调节、待机模式、画面冻结、场景切换、U盘播放等功能； 13、支持平板对控制器进行快捷控制，包括亮度调节、图层布局调节、画面冻结、黑屏、场景切换、音量大小等功能； ▲14、支持创建多个设备还原点，将当前设备的配屏，场景，输出等参数存储为还原点，当系统工作异常时，可根据还原点一键快速还原； 检测项目：对应报告P7-36。 ▲15、支持控制设备白名单，可通过MAC地址限制控制设备，非白名单内设备无法控制设备，不允许对设备进行操作； ▲16、MTBF≥150000小时，MTTR平均修复小于10分钟可用度大于 99%，整机寿命不小于150000小时。产品稳定性高、性能卓越、纯硬件结构，上电即可正常工作，无需做任何其它设置。 | 1 | 台
5 | 压铸铝箱体 | 长640MM*宽480MM*厚48MM——192个；长320MM*宽480MM*厚48MM——12个； 维护方式：前维护；箱体材质：压铸铝。 | 204 | 个
6 | 网络机柜 | 600*600*1200。 | 1 | 套
7 | 钢结构 | 定制—。 设计标准:《钢结构设计规范》GB50017-2003；施工标准:《钢结构施工规范》GB50755-2012；验收规范:《钢结构工程施工质量验收规范》GB 50205 。 | 60.82 | ㎡
8 | 国产信创机架式 AI服务器 | 2U双路图形工作站， 1颗海光7380（32核 2.2G），32G内存， 480G固态+3*4TB，27寸显示器。 | 1 | 台
9 | 笔记本电脑 | MateBook 14 i5-1340P/32GB/1TB/集成显卡/2K触屏/灰色/WIN11/14寸 | 1 | 台
10 | 平板 | 华为matepad Air，12英寸 wifi，12G+256G。 | 1 | 台
11 | 辅材 | 3*2.5电源线、长排线、接卡网线等。 | 1 | 项
12 | 配电柜 | 具有过载、过流、过载保护;通过软件控制电源系统的开关,具有温湿度采集、开关大屏电源、声音传输功能;可设定任意时间开启和关闭电子显示屏电源;可设定任意时间播放指定节目内容;可设定任意时间关闭计算机;含感应雷防护。 | 1 | 台
13 | 多功能卡 | 1.支持RS232串口或千兆网口通信。 2.支持用网口连接在接收卡之前、之间或最后。 3.具有定时功能，可代替定时器和延时器。 4.支持配电箱温度检测。 5.8路电源开关控制。 6.4路传感器接口，可连接光探头实现自动亮度调节，或者连接其他外设，例如温度探头。 7.1路音频输出口。 | 1 | 张
14 | 屏体主供电电缆 | 用途:主配电柜到LED屏配电柜之间的线缆; 名称:铜芯聚氣乙烯绝缘软电线:芯数:5芯;护套材质:PVC;线芯材质:裸铜线:绝缘厚度:1.0mn绝缘材料:塑料绝缘电力电缆。 | 200 | 米
15 | 通讯线缆 | 产品类型:超五类非蔽屏网线; 产品适用:1000Base-T; 输送距离:70米;传输率:100Mbps;工作温度:-20-60℃;可选颜色:灰色，可选红黄，绿，蓝等颜色;包装规格:305米/箱;带载点数:65万点像素。 | 5 | 箱
16 | 备用件 | 单元板≥10张、电源≥10台、接收卡≥5张。 | 1 | 项
17 | 专业无线话筒 | 机箱规格：标准 1U 机箱 频道组数：双通道 载波频段：UHF 513～ 558MHz / 615-665MHz/ 780-820MHz 调制方式： FM 振荡方式：PLL相位锁定频率合成器 频率稳定性： ±0.0005% 灵敏度：在偏移度等于 25KHz ，输入 6dBμV 时， S/N>60dB 最大偏移度： ±45kHz 频带宽度： 40MHz 综合 S/N 比： >108 dB 综合 T.H.D. ： <0.4% @ 1 KHz 综合频率响应： 65Hz~18kHz ± 3dB, 最大输出电压：平衡式： -20dBV/100Ω, 非平衡式： -4dBV/5KΩ. 输出插座： XLR 平衡式及 6.3φ 不平衡式插座 工作有效距离：一般200米（空旷地方） 供电：100 - 240V AC50/60 Hz，10W 尺寸 (mm)： 421×44 ×206 mm 重量：4.3KG | 2 | 套 备注：（4支）
18 | 话筒架 | 颜色:亚光烤漆黑色。 横杆长度:62-117CM。 立杆高度:110-170CM。 高度范围:3-270cm可调(含横杆)。 支架部件材质:钢管、锌合金部件。 重量:4.5KG。 | 2 | 个
19 | 无线同屏器 | 处理器：海思双核 一键联•享系统、带硬解码、多媒体处理器。 ▲输入：1USB2.0，1LAN RJ-45。 ▲图像输出：1HDMI，1VGA。 ▲音频输出:3.5mm 。 ▲LAN：1千兆RJ-45。 ▲音频：立体声。 ▲ 多点无线连接，最大支持9画面显示，单点全屏显示，最大支持 1080p/1920x1200显示；支持4:3/16:10/16:9输出。 ▲接入设备全平台兼容：Windows、Mac、iOS、Android。 ▲ 2路高清信号接口；（HDMI和VGA都是高清），1路音频输出，HDMI音视频输出后，3.5音频同步输出声音。 ▲流畅播放高清视频-1080p/30帧。 ▲ 视频输入分辨率, 可达3840x2160。 ▲无线传输频段, 2.4 GHz或5 GHz,默认5GHz。 ▲接入设备用鼠标可反向控制，最大支持触摸16点反向控制，设备可在30米视距内有效（距离与实际环境有关）。 ▲多点触控功能（选配），最大支持触摸16点反向控制。 ▲按键连接后，无需在PC上安装软件，无需占用电脑Wi-Fi，同时连接其他WIFI网络。 ▲ 同时接入源端数量，8个端。 ▲免手动操作，第一次需要手动运行驱动程序, 第二次之后按键插入后，电脑会自动运行。 ▲多点触控功能:最大支持触摸16点反向控制。 ▲支持iOS镜像功能,支持连接本地路由上网投屏，具备android设备镜像功能。 ▲ 产品支持：RED ROHS 认证。 | 1 | 台
20 | 货物运输费用 | 运输。 | 1 | 项
21 | 安装调试和培训费用 | 安装、调试、培训。 | 1 | 项