## Sheet1
昆明市五华区人民检察院 图泰牌电磁隔离机柜及奔图牌多功能一体机组合项目采购需求清单1
序号 | 名称 | 品牌 | 型号 | 参数 | 单位 | 数量 | 备注
1 | 电磁隔离机柜 | 图泰 | TTPB-C1-7042 | 1、屏蔽壳体:冷轧钢板焊接成的全密闭的箱体，经过镀锌与油漆等防腐蚀处理; 2、屏蔽门:优质材料精心制作与处理的屏蔽簧片、冷轧钢板焊接成的门扇组成的屏蔽门，1扇; 3、滤波器:220V 16A滤波器2只，功率3000 瓦特，电源滤波器具有宽抑制频带和高的插入损耗，; 通风波导窗:蜂窝型通风波导窗2只，顶部波导窗设有微型轴流风机4只，单只排风量1.4m3/min; 4、网线传输:带弹性夹头的铜制传输导管，标配8根; 5、光纤导管:φ14*100铜质光纤输导管，标配110根进线+60根出线； 6、温湿度报警和屏效报警功能，1套 7、电器插座与开关:10A PDU插座2个 8、机柜使用外部环境温度23±1℃，湿度40%~55% 9、屏蔽效能:14KHz≥70dB150KHz≥95dB 50MHz~1000MHz≥100dB 10、符合国家标准BMB19-2006 C级的要求 11、尺寸:700mm*1000mm*2200mm | 台 | 2 | 本采购项目具体要求详见采购清单2—昆明市五华区人民检察院普通机柜更换为电磁隔离机柜采购清单2
2 | 黑白激光多功能一体机 | 奔图 | M7185DN | 型号： M7185DN 打印参数 打印速度 33ppm(A4)，35ppm(LTR) 打印语言 PDL 处理器 800MHz 内存 512MB 自动双面打印 支持 有线网络打印 支持 无线网络打印 不支持 双面打印速度 A4：14面/分钟 复印参数 复印速度 33cpm(A4) 首页复印时间 平板：≤ 10秒 ；ADF：≤ 12秒 连续复印页数 1-99页 缩放率 25%~400% 复印幅面 平板：最大216*297mm； ADF：最大216*356mm ；ADF：最小105*148mm 其他复印功能 身份证复印、票据复印、多页合一复印、克隆复印、海报复印、手动双面复印、逐份复印 扫描参数 扫描类型 平板+ADF ADF容量 50页 最大扫描尺寸 平板：216×297mm ；ADF：216 x 356 mm 彩色扫描 支持 扫描输出功能 扫描到PC、邮件、FTP 纸张处理 纸张输入容量 自动纸盒：250页； 手动进纸器：1页 纸张输出容量 120页 介质类型 Windows系统： 普通纸，厚纸，透明胶片，卡片纸，标签纸，信封、薄纸 ；国产系统： 普通纸、标签纸、厚纸、薄纸 介质重量范围 自动纸盒：60-105g/㎡； 手动进纸盘：60-200g/㎡ 最大纸张尺寸（宽*长） 216*356mm 一般特性 整机尺寸（长×宽×高) 415 x 365 x 350mm 整机重量（带随机硒鼓） 10.46kg 打印环境 最佳打印温度范围:10～32℃ ；相对湿度：20% ～ 80% 电源电压 AC220-240V,50/60Hz，4.5A 操作系统（Win） Windows Server2003/Server2008/Server2012/Server 2016/xP/Vista/Win7 /Win8/Win8.1/Win 10(32/64bit) 国产系统 银河麒麟+飞腾、银河麒麟+龙芯、银河麒麟+兆芯、银河麒麟+海光、银河麒麟+鲲鹏；UOS+飞腾、UOS+兆芯、UOS+海光、UOS+鲲鹏、UOS+龙芯 接口类型 高速 USB 2.0 ; 有线网络：IEEE 802.3 10/100Base-Tx | 台 | 1
合计 |  |  |  |  | 88246.4