## Sheet1
教务处分布式存储服务器清单（预算276780元）
序号 | 设备名称 | 参数/型号 | 数量 | 单价（元） | 单位 | 小计（元） | 备注
1 | 分布式存储 | 1.分布式存储，软件和硬件均非OEM产品，非联合产品，拥有自主知识产权； ▲2.采用全对称分布式架构，元数据和数据的融合部署到存储节点上，非专门的管理节点（元数据节点或索引节点）；元数据、数据均采用集群方式部署， 任何一个节点出现故障，不影响数据的正常访问； 3.存储系统采用纠删码保护机制，支持数据副本和纠删码 K+M:B 方式的冗余保护机制，可根据数据不同的保护级别在同一系统内同时设置数据副本模式和纠删码模式； ▲4.每个存储节点配置：CPU：配置≥2颗性能不低于英特尔至强4310的X86处理器，主频率≥2.1Ghz，核心数≥12；内存：配置≥4个容量不低于32G DDR4 2933MHz内存；系统盘：配置≥2块容量不低于480G SSD盘；缓存/元数据盘：配置≥1块容量不低于3.84T NVMe SSD盘；数据盘：配置≥10块容量不低于10T_SATA_HDD盘；网卡：配置≥2个千兆电口，≥8个万兆光口（含多模光模块）； 5.存储软件功能：配置文件系统级别的回收站功能、文件 QoS 功能、增强型权限管理功能、多源零拷贝功能、访问审计功能、硬盘健康监测功能等，提供全中文图形化管理软件； 6.配置文件系统级别的回收站功能，可防止重要文件误删除； 7.能够与业主单位现有超融合平台兼容。 8.服务：由产品原厂工程师提供存储硬件的安装调试等实施服务；由产品原厂提供不少于三年的免费质保服务。 | 3 |  | 台
合计（元）
报价单位（盖章）