## 页签1
云南师范大学采购项目需求清单
序号 | 设备（服务）名称 | 采购需求：详细技术参数、性能要求、服务要求等 | 数量 | 单位 | 单价 | 总价 | 备注
1 | 学生一体机电脑 | ★1、处理器≥Intel 第十三代i7-13620H 十核 睿频4.9GHz； ★2、内存≥2*16GB DDR5-5200，内存（≥2个内存插槽）； ★3、硬盘≥1TB SSD M.2 2242； 4、键鼠：原厂抗菌键盘鼠标； 5、显卡：Intel集成显卡； 6、无线设备：WI-FI6及 蓝牙5.3； ★7、I/O接口：≥4个USB接口（≥2个USB 3.0，≥2个2.0 USB），≥1个HDMI视频接口，≥1个RJ45网线接口，≥1个耳麦接口； 8、麦克风：内置双降噪麦克风,智能降噪； 9、系统：出厂预装正版Win11系统； 10、机身：一体式超薄全包机身； ★11、显示器≥23.8英寸(1920 x 1080)； 12、包含设备的安装调试和综合布线； ★13、质保：≥3年原厂上门服务，提供7x24小时电话、微信（7x12小时）服务； ★14、提交竞价材料时需提交每项技术参数的证明材料（如产品彩页或有检测资质机构出具的检测报告），否则视为不满足技术参数要求。 | 80 | 台 | 6000 | 480000
2 | 会议室大屏 | ★1、屏体尺寸： ≥ 86英寸，液晶LED，A规屏，显示比例(16：9)； ★2、亮度：≥500cd/cm2；对比度：≥5000:1； 3、防眩光功能：采用 4mm 厚 AG 钢化玻璃，防眩光，减少玻璃反射光的影响，反射率小于 1%； 4、触摸技术：红外感应技术，20点触控，支持安卓、windows 系统 10 笔或以上同时书写； 5、前后置接口：USB3.0*3；Type C*1；Touch USB*1；HDMI in*1；MIC In*1；COAXIAL Out*1；Earphone Out*1；PC Audio In*1；VGA*1；RS232*1；TV In*1；AV In*1；AV Out*1；LAN In*1；HDMI in*2；USB*2；Touch USB*1；TF Card*1； 6、可实现 Windows 及 Android 系统同时联网； ★7、分辨率：≥3840*2160@30Hz； ★8、内置双路 WIFI，支持 AP 热点，Wifi : 2.4GHz / AP : 2.4GHz/5GHz； 9、 设置按键：录屏、图像比例、音量-、音量+、设置、护眼、电源； 整机开关、电脑开关和节能待机键三合一，支持通过前置按键一键启动录屏功能，可将屏幕中显示的课件、音频等内容与老师人声同步录制，方便制作教学视频；支持OPS一键还原； ★10、安卓系统版本11.0 或以上，内部缓存容量（RAM）≥2GB ；内部存储容量（ROM）≥16GB； 11、支持各信号源切换后，触摸功能可用； 12、OPS电脑： 1）采用插拔式模块电脑架构，标准80PinOPS接口; 2)CPU：≥I5; 3)RAM：≥8G; 4)SSD：≥256G 5)接口：USB3.0 x 2、USB2.0 x 2、HDMI输出 x 1、type-C x 1、锁孔 *1、RJ45 *1、MIC-IN *1、LINE-OUT *1、WIFI天线 *2; 6)支持4K超高清分辨率显示； 13、无线投屏器： 1）支持系统类型 Windows 7/8/10/11；整体延迟 90~180ms； 2）显示模式：支持扩展桌面； 3）连接路数：1～8； 4）传输距离：无遮挡的情况下30m； 5）显示模式：支持扩展桌面（Windows 7/8/10）； 6）无线速率 发射端300Mbps； 7）无线传输协议 IEEE 802.11 a/g/n/ac； 8) 频段：5.8G； 14、会议平板移动支架：可360度随意旋转，可调整可随意停靠； 15、包含设备的安装调试和综合布线； ★16、质保：≥3年原厂上门服务，提供7x24小时电话、微信（7x12小时）服务； ★17、提交竞价材料时需提交每项技术参数的证明材料（如产品彩页或有检测资质机构出具的检测报告），否则视为不满足技术参数要求。 | 2 | 台 | 22000 | 44000
3 | 机房空调 | 1、配置EC风机，上送风； ★2、制冷量：≥21.8kw，显冷量：≥20.6kw，风量：≥6500m³/h； 3、电加热功率：≥4KW，加热电流≥10A，电极加湿：≥3kg/h； 4、空调应能按要求自动调节室内温、湿度，具有制冷、加热、加湿、除湿等功能。空调机组冷量范围（测试条件温度24℃、湿度50％）； 5、温度调节范围：+17℃- +28℃； 6、湿度调节范围：40%~60%RH，湿度调节精度：5%RH； 7、空调应有较大的送风量，室内风机需采用EC风机，请投标人提供投标机组风量数据； 8、空调应能应解决机房的高显热量负荷，显热比不低于0.9； 9、 空调应具有高效节能性，压缩机具有较高的能效比：涡旋式，COP ≥ 3； 10、空调运行的平均无故障时间MTBF≥10万小时； ★11、电极式加湿器，直接采用自来水，具有自动清洗功能，能快速产生纯净蒸汽，检修时不用停机； 12、三级电加热，加热效率高，寿命长，具有完善过热保护和防止空气电离功能，安全节能； 13、空调应采用电子膨胀阀，精确控制流量； 14、显示器形式应采用LCD大屏幕尺寸中文显示器； 15、包含设备的安装调试和综合布线。 ★16、质保：≥3年原厂上门服务，提供7x24小时电话、微信（7x12小时）服务； ★17、提交竞价材料时需提交每项技术参数的证明材料（如产品彩页或有检测资质机构出具的检测报告），否则视为不满足技术参数要求。 | 1 | 套 | 56800 | 56800
合计 | [5 empty] | 580800
备注：1、表格需填写完整并加盖公章。2、采购需求尽量详细完整。3、表格尺寸可自行调整。