## LED及配件方案
永胜县人民法院专业法官会议室建设方案
序号 | 产品名称 | 参数说明 | 数量 | 单位 | 单价 | 金额 | 意向品牌
LED大屏显示系统
1 | P1.53室内全彩屏 | 显示尺寸：长3.2m*高1.92m=6.144㎡。分辨率：2080点*1248点 1.★采用SMD表贴三合一封装，LED灯珠为LED显示屏制造商自主封装，营业执照经营范围应包含LED显示屏及LED发光二极管；（须提供证书及营业执照复印件，并加盖生产厂商公章）； 2.点间距≤1.54mm； 3.箱体尺寸:640mm*480mm; 4.单元像素分辨率208*104点 5.像素密度≥422500点/单元； 6.白平衡亮度：正视角条件下，0-1000cd/㎡可调 7.色温调节范围：2000—15000K 可调，可设冷色、暖色、标准等多档白场调节； 8.可视角度：水平视角：≥170°，垂直视角：≥170° 9.发光点中心偏差：≤0.9%，白场色坐标：X:0.27-0.37 Y:0.25-0.37； 10.亮度度均匀性：≥99.2%; 11.色度均匀性：±0.001Cx,Cy 之内； 12.对比度：≥10000：1； 13.刷新率≥3840Hz，高刷新，支持通过配套控制软件调节刷新率设置选项； 14. NTSC色域覆盖率：≥120%； 15.盲点率≤0.00001，无常亮点； 16.平整度：≤0.05mm；单元拼缝间隙：模组间/箱体间的拼缝与间隙≤0.05mm； 17.低亮高灰：100%亮度时，16bit 灰度，70%亮度时，16bit 灰度，50%亮度时，16bit 灰度，20%亮度时，15bit 灰度，支持软件实现不同亮度（0-100%）的情况下，灰度8-16bit 任意设置，即20%， 50%，75%， 100%亮度时8-16bit 任意设置。 18.响应时间：纳秒级，急速响应不拖尾、无鬼影；拍照等级：≥12bit 19.HDR：支持HDR显示, 符合《HDR显示认证技术规范》3.0版要求； 20.表面处理：支持喷墨工艺，采用喷墨工艺和低反射率灯板，支持表面二次封装处理，满足防潮、防尘、防撞击、抗UV，避免掉灯现象发生； 21.防反光：反光率＜2%； 22.功耗：峰值功率≤350W/㎡，平均功率≤120W/㎡，黑屏功率≤20W/㎡，功耗测试：低功耗设计，同时具有动态节能处理，节能环保：符合 CQC3158-2016 LED 显示单元节能认证技术规范的能源效率和睡眠模式功率密度要求，带有智能（黑屏）节电功能，开启智能节电功能比没有开启节能 40%以上，节能待机：支持无信号输入自动熄屏待机有信号时输入自动唤醒屏体； 23.PCB板设计：共阳方案和共阴方案的兼容性设计，多层电路板沉金工艺设计，同时具有独特的消隐、节能处理、EMC 处理、智能模组存储处理功能电路； | 6.144 | ㎡ |  |  | 九州光电 利亚德 京东方
24. 图像增强与调整处理功能：支持对图像清晰度、饱和度、色度调节、对比度、亮度进行综合式一键视觉修正，具备降噪、增强、运动补偿、色坐标色彩变换处理、钝化处理功能。支持 HDR高动态范围图像技术显示，具有提高显示效果的技术特点，较短距离观看时，可以一定程度上缓解颗粒感问题，以及可以提高整个图像显示的视觉过渡效果； 25.亮线、暗线修复：支持模组件亮暗线修复功能，可从软、硬两方面彻底改善困扰小间距LED安装精度造成的亮、暗线问题，一键调节； 26.稳定性：支持 7x24小时工作，产品在正常工作条件下，连续工作 7天*24H（168H），不应出现电、机械或操作系统的故障； 27.像素失控率：≤1/200000，无连续失控；典型寿命值：≥200000h，平均无故障测试：平均无故障使用时间不低于200000h； 28.抗震测试：产品进行YD 5083-2005电信设备抗震性能八烈度抗震测试，试验后样品未出现组件脱离、脱落和分离等情况，主体结构未出现明显变形，连接部件未出现松动且任何焊接部分未发生破坏，样品上电能正常工作； 29.阻燃（燃烧）测试：PCB板阻燃等级达到UL94 V-0级，点燃后把火焰移开样品能快速自熄并在10s之内无燃烧的熔体滴落，单元整体阻燃等级达到UL94V-0 级，点燃后把火焰移开样品能快速自熄并在10s之内无燃烧的熔体滴落，按GB/T 5169.5-2008对样品进行火焰测试，时间为10s，移开火焰后，样品上的火焰或灼热30s内熄灭； 30.温升测试：产品在正常播放视频状态下连续工作 30分钟后的产品表面温度升幅≤2℃，连续工作2小时后其温度升幅≤5 ℃，产品在白平衡状态下连续工作点亮 30分钟后的产品表面温度升幅≤10℃，连续工作2小时其温度升幅≤20 ℃，产品正常使用工作达到热平衡状态后，屏体结构金属部分升温≤35℃，绝缘材料温升不超过≤30℃； 31.噪声：静音工作：在温度 25℃、湿度 40%RH 、大气压力 100.2Kpa 条件时，LED显示屏工作状态下要求距离产品四周的 1m处最大噪声声压＜3db； 32.防护等级：IP5X，可通过镀膜工艺达到IP65防护等级； 33.光生物安全：符合GB/T 20145-2006 /IEC 62471:2006标准的光生物安全及蓝光危害评估检测的无危害类要求（豁免级），具备防蓝光护眼模式； 34.蓝光安全：蓝光对皮肤和眼睛紫外线危害、宽波段的光源对视网膜危害、蓝光对皮肤表面及角膜和视网膜的曝辐射值检测符合IEC /TR 62778：2014，无危害； 35.减少摩尔纹现象：消除掉80%以上的摩尔纹现象（特定环境下可100%消除）； 36.观看舒适度：人眼视觉舒适度 (VICO)”指数低于 2.0（符中国国家标准委的人眼视觉舒适度 (VICO)检测报告）0≤VICO＜1，去除 100%紫外线，消除 80%摩尔纹，基本无疲劳感 1 级； 37.机械强度：符合 GB 4943.1-2011信息技术设备安全标准对设备进行机械强度试验的要求； 38.抗UV紫外线：辐照强度：0.76W/m2.nm@340nm 温度：60℃。冷凝温度：50℃、24循环、288h 判定标准：试验后，样品外观无异常。符合 5级； 39.信息安全：显示屏信息传输符合国家标准GB/T 38798-2020综合宽带接入网安全技术要求，显示屏信息传输符合国家标准GB/T 25056-2018信息安全技术 证书认证系统密码及其相关安全技术规范技术要求，显示屏信息传输符合国家标准GB/T 33560-2017信息安全技术密码应用标识规范技术要求，显示屏信息传输符合国家标准GB/T28181-2016公共安全视频监控联网系统信息传输、交换、控制技术要求； 40.★第2项-39项须满足具备CMA、CNAS、ILAC-MRA标识的国家级质量检测中心出具的第三方检测报告； 41.★为确保LED屏幕画面清晰锐利、可满足长时间观看效果，LED屏幕应采用去消隐驱动保护电路和高灰度高刷新设计；（须提供国家级技术证明文件的复印件，并加盖生产厂商公章）； 42.★为确保LED屏幕画面效果，LED屏幕应采用可降低电磁辐射和改善EMC电路新设计；（须提供国家级技术证明文件的复印件，并加盖生产厂商公章）； 43.★LED显示屏厂家通过GB/T27922-2011《商品售后服务评价体系》五星认证，（需提供证明文件附件见，并加盖生产厂商公章）； 44.★LED显示屏厂家通过GB/T 31950-2015《诚信管理体系认证》，（需提供证明文件附件见，并加盖生产厂商公章）； 45.★LED显示屏厂家通过IECQ-QC0800000:2017有害物质过程控制管理体系认证，（需提供证明文件附件见，并加盖生产厂商公章）； 46.★LED显示屏厂家通过ISO/IEC 20000-1:2018信息技术服务管理体系认证，（需提供证明文件附件见，并加盖生产厂商公章）； 47.★LED显示屏厂家通过ISO/IEC 20000-1:2018信息技术服务管理体系认证，（需提供证明文件附件见，并加盖生产厂商公章）； 48.★LED显示屏厂家通过GB/T22080-2016/ISO/IEC 27001:2013信息安全管理体系认证，（需提供证明文件附件见，并加盖生产厂商公章）；
49.★LED屏幕符合CQC3158-2016LED显示单元节能认证证书（须提供证明文件复印件，并加盖生产厂商公章）； 50.★LED显示屏厂家通过CESI/TS 006-2020标准的8K超高清显示认证； 51.★LED显示屏厂家通过CESI/TS 008-2019标准的HDR3.0认证； 52.★LED屏幕制造商通过CESI/TS 009-2018标准的绿色健康分级A级认证： 53.★LED屏幕制造商通过CESI/TS 011-2018标准的色彩品质A级认证：
2 | 视频处理器 | 1、支持1920*1200@60Hz分辨率输入，带载390万像素点，带视频处理器功能，视频源任意切换、任意缩放； 2、单台设备支持6网口输出，支持环路备份功能： 3、支持3画面显示，画面任意漫游； 4、视频接口1×SDI，1×HDMI，2×DVI； 5、单机最宽支持8192像素或最高4096像素； | 1 | 台 |  |  | 九州光电 利亚德 京东方
3 | 10KW 配电箱 | 1、输入：三相五线制AC 380V±10％，50Hz/60Hz； ★2、输出：12路独立输出，每路相电压AC 220V±10％，每路带载4kW，12路输出最大可带载48kW，提供第三方检测机构出具的检测报告复印件盖章佐证，检测报告编号可在全国认证认可信息公共服务平台（www.cnca.cn）查询，提供查询截图,检测报告原件备查。 3、短路保护：每路输出配有液压电磁式20A断路器，断路器可提供过载，短路保护； 4、一键开关：单台设备12路输出一键式顺序、逆序开关，也可以每路独立开关； 5、定时控制：可以自定义选择输出通道定时开启或关闭，可单次运行，也可以循环运行； ★6、参数监测：每路输出通道都具有电流，电压，功率，温度，开关状态，运行时长与三项平衡监测多种异常情况报警，提供第三方检测机构出具的检测报告复印件盖章佐证，检测报告编号可在全国认证认可信息公共服务平台（www.cnca.cn）查询，提供查询截图,检测报告原件备查，提供相应软件功能截图。 7、报警管理：报警原因自动上传报警日志至云端，可在手机或电脑上远程实时监控； ★8、电气设置：可以设置输入电压过压和欠压阈值，可以为每路输出单独设置电流、功率、温度断电阈值，超出范围报警，能够识别出没有正常工作的设备，也可以选择是否断开输出电源，提供第三方检测机构出具的检测报告复印件盖章佐证，检测报告编号可在全国认证认可信息公共服务平台（www.cnca.cn）查询，提供查询截图,检测报告原件备查，提供相应软件功能截图。 ★9、显示：≥2.8寸触摸显示屏，可以显示设备状态，日期时间，通道开启状态，每一路漏电、过压，过载等告警状态，可以操控设备。自带屏幕锁、密码锁定和按键锁定，防止误触，可调节屏幕亮度，适应多种光照条件，提供第三方检测机构出具的检测报告复印件盖章佐证，检测报告编号可在全国认证认可信息公共服务平台（www.cnca.cn）查询，提供查询截图,检测报告原件备查。 ★10、其他功能：手机和平板APP支持在具有移动网络或宽带网络的任何地点使用，可实现以上一键开关、并机运行、顺序开关、场景保存、参数监测、报警管理，提供第三方检测机构出具的检测报告复印件盖章佐证，检测报告编号可在全国认证认可信息公共服务平台（www.cnca.cn）查询，提供查询截图,检测报告原件备查。 | 1 | 台 |  |  | 湖山
4 | 显示屏钢结构 | 户内矩形挂墙式结构，前维护；根据用户需求进行包边处理 | 6.144 | m2 |  |  | 国产定制
5 | 安装调试费 | 包括大屏线路敷设、支架安装、屏体安装、接线、项目调试，具体收费需按项目所在地、施工条件等条件综合考虑 | 6.144 | m2
6 | 备品备件 | 模组2张、电源2个、接收卡1张、电动吸盘1个 | 1 | 批 |  |  | 湖山
同步录音录像系统
1 | 视像主机 | 1、内置4进1出高清HDMI视频信号自动切换矩阵； 2、具有B型USB接口与电脑通讯，方便快捷； 3、通讯支持RS232中控控制，且具有双向收发码功能； 4、单机支持多个摄像机位置跟踪控制点：Pelco-D协议250个点，VISCA协议128个点； 5、支持两种常用高速云球协议(Pelco-D波特率9600、VISCA波特率9600)； 6、支持三种视像控制方式，RS232和RS422和RS485； 7、标配专用电脑管理控制软件，可通过电脑软件实现视像跟踪设置和进行会议模式管理； 8、脱离电脑时，可通过主机面板按键进行摄像位置、接制接口、控制协议和全景位等预设； ★为保证产品参数真实性，出具符合CMA/CNAS认可的第三方检测报告，并提供复印件并加盖投标人公章（中标公示期原件备查） | 1 | 台 |  |  | 湖山
2 | 高清会议摄像机 | 1、1/2.8英寸，CMOS图像传感器，支持HD: 1080p/60, 1080p/50, 1080i/60, 1080i/50, 1080p/30, 1080p/25等多种视频输出格式； 2、支持网口音视频编码输出，支持H.265/H.264/MJEPG三种视频编码标准，音频AAC编码标准； 3、支持RTSP、RTMP、Onvif、组播等网络协议；网络视频编码码率最大可支持20Mbps，网络音频编码码率最大可支持256Kbps； 4、支持HDMI+3G-SDI两路高清原始输出, 网络编码、HDMI、SDI三路同时输出图像； 5、支持USB视频输出； ★6、具有AI功能，实现人形自动画面跟踪功能； 7、有效像素≥207万，最大视角≥72.5°，光学变焦≥12倍，数字变焦≥16倍； 8、同时支持RS232+RS485两种串口，支持VISCA、PELCO-D/P多种协议的对摄像机进行控制；支持网络VISCA协议控制； ★9、支持预置位过程图像冻结功能； 10、摄像机可设置≥200个预置位，预置位精度≤0.1°； 11、支持音频LINE IN输入，摄像机可对音频进行编码； ★12、支持本地存储功能，可通过USB扩展存储器直接录制视频； ★13、支持USB扩展无线网络连接功能，可直接连接无线路由器； 14、支持水平、垂直翻转功能，适应吊装要求； ★15符合GB/T 9254-2008辐射骚扰标准，提供CNAS认可和CMA认可的第三方检测报告； ★16设备具有静电放电抗扰度性能检测要求，在静电放电抗扰度性能检测下，产品性能正常；提供CNAS认可和CMA认可的第三方检测报告； 17、DC 12V输入，功耗≤12W； | 2 | 台 |  |  | 湖山
3 | 会议录播主机 | 1、具备1路千兆RJ-45接口，支持视频录制、直播、点播于一体； 2、具备1路RS-232接口，1路RS-422接口，1路RS-485接口，具备2路USB接口； 3、音频输入：1路5pin凤凰头，立体声平衡接口，音频输入：1路立体声线性接口1路3.5mm耳机接口，1路立体声线性接口 4、具备4路1080P高清输入采集功能和4路1080P高清输出功能； 5、具备专用硬件平台，嵌入式操作系统，电源、硬盘、网络、主机运行状态分别具有状态指示灯； 6、具备1个5英寸全彩触摸屏，并能在触屏上进行所有功能操作； ★7、内置4T的硬盘储存空间，且支持将录制文件储存到网络存储设备、FTP服务器或专业的多媒体发布平台； 8，支持1080/60fbs、高低流文件的同时录制，并可设置文件的重要级别，分组管理； 9，支持移动客户端对录制视频观看或回放，应同时兼容windows、Andriod及IOS系统； ★10、插卡式设计,支持张板卡接入，针对不同的输入信号支持接入HDMI、DVI、SDI、VGA任意选择，板卡自带环出功能； 11、支持多流视频直播，4路直播画面可以任意切换位置，并且可以对1路画面进行全屏处理； 12、视频直播采用标准RTSP协议传输，提供荷载常见流类型数据（如H264、AAC、G711)并提供开发包，供外部系统调阅录证内容； 13、支持预约录制，可按时、按天、按周、按月启动录制； 14、会议录播管理设置软件，采用WEB页面应用方式；能够实现定时录制，查看状态等功能，具备用户分组和权限设置，可保证视频的安全性； ★为保证产品参数真实性，出具符合CMA/CNAS认可的第三方检测报告，并提供复印件并加盖投标人公章（中标公示期原件备查） | 1 | 台 |  |  | 湖山
中央控制系统
1 | 集中控制系统主机 | 1、中控主机采用主频1200MHz的64位内嵌式处理器，ARM Cortex-A9架构CPU，512M内存，4G Flash闪存； 2、具有8路可编程双向串行通讯COM口，支持RS-232/422/485通讯格式； 3、具有内部通讯4芯凤凰接口； 4、具有8路独立可编程红外控制接口； 5、具有8路继电器的常开接口； 6、具有8路I/O输入输出控制接口； 7、具有主机电源指示灯，数据信号指示灯； 8、内置红外学习器，用于完成红外学习中的红外信号接收功能； ★9、面板具有复位按键，可通过按键恢复到初始设置状态和出厂IP；(提供三方检测报告) ★10、具有8路RS-232/422/485接口COM数据收发指示灯，当COM口发送或接收数据时，相应的指示灯会闪亮；(提供三方检测报告) ★11、具有8路红外信号指示灯，当主机对外部受控设备发送红外控制信号时，对应的指示灯闪亮；(提供三方检测报告) 12、具有网络接口，连接外部网络实现与控制终端的通讯或以太网远程控制； ★13、具有3路USB接口,可用于鼠标键盘显示等多项功能扩展要求；(提供三方检测报告) 14、采用DC 24V输入供电，具有接地柱、保险管等保证系统安全可靠； | 1 | 台 |  |  | 湖山
2 | 平板电脑 | 11英寸，鸿蒙HarmonyOS，8+128GB WIFI | 1 | 台 |  |  | 华为
3 | 无线路由器 | 1300M11AC双频无线路由器 | 1 | 套 |  |  | 华为
音频扩声系统
1 | 无线会议系统主机 | 1、主控机采用全金属结构设计，庄重大方；列席单元采用工程塑料材质加上新颖的外型设计，美观得体； 2、会议主机支持无线传输与有线传输2种方式，无线会议单元与有线会议单元可以共用一个系统； 3、会议主机具有LCD显示屏，分级菜单显示，且有电量显示、欠压警告、频率信道和信号指示等显示功能； 4、会议系统具有轮替模式、限制模式、主席专有多种会议发言模式； 5、会议主机可外接视像跟踪模块，实现会议单元的视像跟踪功能； 6、单台会议主机可挂载≦255席表决单元或≦1000席发言单元同时进行会议； 7、会议主机可外接8芯转换盒，实现有线列席单元供电及音频通讯8芯电缆方式传送； 8、会议主机支持无线方式单元采用FM调频方式实现声音信号传输，音频信道和控制信道皆采用无线方式传送，高保真，信噪比高，无声音延时； ★9、会议主机具有4路ANT信号接口、RS232接口、无线单元音频输出接口、有线单元音频输出接口、系统移频功能开关，音频混合输出接口、音频混合平衡输出接口、DSP音效调节控制接口；（提供三方检测报告） ★10、会议主机支持在有线无线单元混合使用情况下，将有线单元与无线单元音频信号分开输出，分别具有独立的音频输出接口；（提供三方检测报告） ★11、会议主机具有至少3路网络接口，用于信号传输、系统控制等功能；（提供三方检测报告） 12、电源输入： DC12V-15V，1A-2A；消耗功率： < 7W | 1 | 台 |  |  | 湖山
2 | 主席单元 （无线） | 1、新颖的结构设计，驻极体超心形指向性话筒，方管电容话筒； 2、主席话筒具有主席优先功能键，可一键关闭所有代表话筒 3、单元具有抗手机、电磁、高频干扰能力； 4、LCD显示屏，可显示话筒状态及系统菜单； 5、会议单元具有独立电源开关键，智能电路管理电池电量、具有实时电量显示； 6、具有话筒开关按键，按下开关键咪管指示灯环亮，话筒为开启状态； ★7、单元具有至少5个表决操作功能按键，配合会议系统专用管理软件具有投票、表决类功能；（提供三方检测报告） 8、单元采用专用充电锂电池供电方式，超低功耗，列席单元大于8小时的连续发言时间和大于20小时的待机时间； 9、音频通信方式：超高频无线电波 10、咪管长度：240mm | 1 | 只 |  |  | 湖山
3 | 代表单元 （无线） | 1、驻极体超心形指向性话筒，方管电容话筒，长度≥240mm； 2、单元具有抗手机、电磁、高频干扰能力； 3、LCD显示屏，可显示话筒状态及系统菜单； 4、会议单元具有独立电源开关键，智能电路管理电池电量、具有实时电量显示； 5、具有话筒开关按键，按下开关键咪管指示灯环亮，话筒为开启状态； ★6、单元具有至少5个表决操作功能按键，配合会议系统专用管理软件具有投票、表决类功能；（提供三方检测报告） ★7、单元采用专用充电锂电池供电方式，超低功耗，列席单元大于8小时的连续发言时间和大于20小时的待机时间；（提供三方检测报告） 8、音频通信方式：超高频无线电波； | 10 | 只 |  |  | 湖山
4 | 充电箱 | 功能特性： 1.采用AC110V~240V 开关电源供电。 2.可同时为16 枚专用锂电池充电。 3.具有智能充电管理电路，可有效保护电池。 4.具有伸缩拉杆及滑轮方便移动。 技术参数： 1.功率：200W 2.充电位数：≥16 3.单位最大充电电流：700mA 4.充电时间：约8小时 5.状态指示：红灯闪动- 充电中；绿灯- 充电完成 6.尺寸：约620mm×370mm×175mm(拉杆可伸长380mm) 7.重量：约9kg (不含电池) ★为保证产品参数真实性以上所有参数，出具符合CMA/CNAS认可的第三方检测报告，并提供复印件并加盖投标人公章（中标公示期原件备查） | 1 | 个 |  |  | 湖山
5 | 音柱音箱 | 全频柱阵列系统 1、不小于4×3.5"全频单元； 2、额定功率不小于150W/8Ω； 3、特性灵敏度不小于93dB/1w/1m（有效频响范围平均） 4、最大声压级不小于121dB 5、额定频率范围（-10dB）110Hz-18KHz； 6、覆盖角度(H×V)：120°×60° ★产品具备柱阵列音箱/音柱声学结构优化或应用技术，出具厂家自有技术或授权技术知识产权证明（社会组织或其他非政府机构提供的证明文件无效） ★应出具内容相符合第三方检测报告，报告出具机构符合CMA/CNAS认可，并提供复印件并加盖投标人公章（中标公示期原件备查）； ★为保证项目质量、技术性能真实性，技术参数第3项应出具内容相符合的KLIPPEL、CLIO、LMS、B&K或同类型声学开发测量软件在全消声室或半自由声场内的特性灵敏度测试响应曲线图（加盖厂家公章）。 | 6 | 只 |  |  | 湖山
6 | 数字功率放大器 | 1、功放类型：D类或TD类，电源工作范围：AC 100-240V 50Hz 2、具备超高开环增益及双重负反馈技术，保证功放稳定可靠的同时，还具有超低失真度； 3、保护功能：开机电源软启动，过热、过流、短路和DC漂移等多重检测保护性能； 4、工作模式：立体声、并接、桥接 5、额定功率：2×200W/8Ω，2×300W/4Ω，1×600W/8Ω； 6、频率响应：20Hz～20kHz（(±1dB)）； 7、总谐波失真≤0.1%； 8、串音衰减≥70dB 9、信噪比(A计权)≥100dB； 10、阻尼系数（8Ω 20Hz-200Hz）≥250 ★以上参数第1、3、4、5、6项应出具内容相符合第三方检测报告，报告出具机构符合CMA/CNAS认可，并提供复印件并加盖投标人公章（中标公示期原件备查）； | 3 | 台 |  |  | 湖山
7 | 数字音频矩阵 | 1.不少于8路平衡/线路输入，8路平衡/线路输出 2.采用ADISHARC处理器芯片作为运算核心，专业级的数字音频算法 3.采用DSP音频处理技术，内置不少于8通道自动混音台，自适应反馈抑制（AFC），噪声抑制(ANC)，自适应回声消除(AEC)，自动增益（AGC），闪避器等 4.★具有噪声增益补偿功能，可根据现场噪声值大小自动调整语音输出音量大小（提供该功能对应的软件界面截图佐证，加盖厂家公章） 5.★全模块化、全开放式功能架构，用户可根据需求，自定义每路输入输出通道功能（提供该功能对应的软件界面截图佐证，加盖厂家公章） 6.★可自定义终端用户操作界面，支持将多台设备管理（如音量加减、静音、预设等）编辑到一个界面内，真正实现多设备的统一管理（提供该功能对应的软件界面截图佐证，加盖厂家公章） 7.★可实时监控显示设备当前CPU及内存运行状态（提供该功能对应的软件界面截图佐证，加盖厂家公章） 8.★可通过本机的UDP、RS232、RS485控制第三方设备（提供该功能对应的软件界面截图佐证，加盖厂家公章） 9.支持输入输出通道拷贝、粘贴、联控、分组功能 10.输入每通道可调：前级放大、+48V幻象供电、反相、信号发生器、扩展器、压缩器、自动增益、延时器、5/8/12段参量均衡、10/15/31段图示均衡、8/12/16段反馈抑制、闪避器、噪声门、噪声增益补偿 11.输出每通道可调：高低通滤波器、5/8/12段参量均衡、10/15/31段图示均衡、延时器、反相、限幅器、最大输出电平调节 12.内置USB声卡，支持音频录制和电脑音频播放 13.★同一界面内可添加多台设备，快速切换，方便实时管理多台设备（提供该功能对应的软件界面截图佐证，加盖厂家公章） 14.内置自动摄像跟踪功能，支持视像联动控制 15.★开放的RS-232、UDP协议，UDP端口可设定，实现第三方控制（提供该功能对应的软件界面截图佐证，加盖厂家公章） 16.内置中控命令生成器，可查看软件控制代码 17.支持16组场景预设功能，可通过UDP、RS-232协议调用 18.不少于8组GPIO可编程控制接口，可自定义输入输出 19.支持手机/平板控制与电脑控制，支持windows、iOS、安卓及鸿蒙系统 20.可选配墙面控制面板，支持软件自定义功能编辑 21.★支持双机热备份功能，可实时更新主备双机配置数据，快速主备切换（提供该功能对应的软件界面截图佐证，加盖厂家公章） 22.支持用户管理功能，可设置管理员用户名和密码，用于安全软件登录 23.★投标产品须提供第三方检测报告，复印件加盖厂家公章 | 1 | 台 |  |  | 湖山
8 | 数字调音台 | 1、≥10路模拟输入（6路Mic，2组RCA）； 2、≥7寸电容触摸屏1024x600分辨率； 3、≥9个100mm电动推子； 4、中英文界面随时切换无需重启； 5、内置USB录音、放音功能； 6、USB播放器可以识别中文歌曲名； 7、内置6个通道独立的反馈抑制器； 8、集成音箱管理器； 9、开放第三方控制协议 TCP/IP、RS-232控制指令； 10、带2个DCA； 11、iPad触摸屏全功能控制，实时数据同步； 12、支持多个终端同时控制； 13、内置1个效果器模块； 14、可通过网络或者USB电子盘升级固件； 15、每个输入通道具有4段参量均衡、噪声门、反馈抑制器、高低通、压缩、反相； 16、每个输出通道具有8段参量均衡、高低通、压缩、反相； 17、输出通道L/R、4BUS、HeadPhone(L/R)； 18、4个BUS混音总线可选择推子前、推子后（PRE/POST）； 19、支持100组场景预设功能，可从USB存储器或电脑导出、导入，便于数据备份； 20、100个PEQ模式存储； 21、内置信号发生器：正弦波、粉红噪声、白噪声； 22、通道参数拷贝功能，相同的通道快速复制数据； 23、接线方式：平衡式输入、输出卡侬； 24、8个推子编组、4个静音编组； 25、通道名称可自定义； 26、3个自定义快捷键； 27、频率响应：20Hz～20kHz（-1.6dB，+0.2dB）； 28、总谐波失真：≤0.2%@4dBu，20Hz～20kHz； 29、信噪比：≥100dB； 30、最大输入电平：≥14dBu； 31、最大输出电平：≥14dBu； ★为保证产品参数真实性以上所有参数，出具符合CMA/CNAS认可的第三方检测报告，并提供复印件并加盖投标人公章（中标公示期原件备查） | 1 | 台 |  |  | 湖山
9 | 电源时序器 | 1、具有8路电源管理插座，单路载入容量AC250V/10A； 2、具有标准RS232串行数控接口； 3、具有标准RS232输出接口； 4、具有标准RS485数据接口； 5、具有外部IO接口； 6、具有USB数据接口； 7、具有键盘锁功能； 8、一键恢复出厂设置功能； 9、可设置通道常开，互锁功能； 10、支持全功能手动设置功能； 11、具有显示窗，显示机器状态； 12、采用100-240V宽电压电源适配器供电； ★出具制造商针对该项目的原厂售后服务承诺函及参数响应函并加盖制造商公章； | 2 | 台 |  |  | 湖山
10 | 反馈抑制器 | 1、本设备为专业反馈抑制器，适用于会议、教学、现场等需要提升环境声压、防止系统啸叫的场所； 2、采用双DSP设计，内置18段A、B双通道高精度数字限波器，可精准找到啸叫的频率点而将其消除，同时兼具自动移相移频功能； 3、配备双12段参量均衡，高低通滤波，进而对不同的环境声学缺陷进行修正； 4、压缩功能，压缩阀值-40～12dB可调，步进1dB； 5、配备4个场景保存调用功能，可保存和调用4个场景的12段均衡和啸叫抵制滤波器的参数，下次开机，会自动调用； 6、监测速度：高/中/低可选； 7、输出电平：高/中/低可选 8、2寸TFT液晶显示屏； 9、密码锁定和解锁功能； 10、中英文语言选择功能； 11、支持PC软件全功能控制； 技术指标: 1、频率响应：80Hz～15kHz ±2dB 2、总谐波失真(1kHz)：≤0.01%； 3、信噪比(A计权)：≥105dB； 4、最大输入电平：≥18dBu； 5、最大输出电平：≥11dBu； 6、串音：≥100dB 7、增益差：≤0.5dB | 1 | 台 |  |  | 湖山
11 | 机柜 | 22U标准机柜 | 1 | 台
12 | 线材 | 网线、音响线、话筒线等 | 1 | 批
13 | 专用线 | 宝利通会议摄像头线 | 1 | 根 |  |  | 宝利通
合计 | [5 empty] | 199661
投标要求 |  | 1.带★项目为必须满足要求，不满足为废标； 2.投标产品必须提供三年质保，需提供原厂质保证明； 3.质保期投标方负责维修故障（非人为或不可抗力）故障响应时间为2小时，中标企业必以履约保证金担保； 4.中标价为一次性包干价，中标价格包含安装调试、所有线材耗材及会议室维修改造工程费用，中标企业负责安装调试及会议室维修改造至甲方验收合格； 5.投标产品必须提供具有3C证书； 6.投标方需要针对每一项报单价，报总结，所有设备价格不超过199616元