## Sheet1
2024年食源性疾病小型仪器购置清单
序号 | 分类 | 名称 | 规格型号 | 单价 （元） | 金额 | 备注（用途）
1 | 基础设备 | 恒温金属浴 | HB-202 |  |  | 一、技术指标 1.1温度设置范围：10℃-105℃ ，1.2温控范围：(室温+5℃)~105℃，1.3时间设置范围：1min-99h59min，1.4温度波动度：≤ ± 0.5℃，1.5温控精度：≤ ± 0.5℃，1.6模块温度均匀性：≤ ± 0.5℃，*1.7加热时间：≤12min（20℃至100℃） ，*1.8标准模块:24*φ15mm;，1.9加热方式：加热管 二、基本配置 2.1主机1台 三、售后服务与培训 3.1技术服务和培训：卖方须到买方提供的现场免费安装、调试设备，进行操作试验，直至运行正常，为仪器操作人员提供免费的操作及维护培训。3.2保修期1年，终生负责维修。
2 |  | 小型离心机 | D1012U 高速掌上离 |  |  | 电机转速：12000 rpm，带载转速：10000 rpm，转子型号：FA12-2P，转子类型：复合转子，转子容量12*2/1.5/0.5ml；4*PCR 8联管；44*0.2ml PCR管；，适配器:SA02P2*12;SA05P2*12 显示方式:OLED；可切换转速主显示、时间副显示；可切换时间主显示、速度副显示；速度显示5位数字 rpm；时间显示分钟和秒数；电机运行/停止的图标显示； 运行速度：1000 ~ 12000 rpm，步进1000 rpm； 运行时间：10s ~ 20 min，步进10s； 按键方式:触摸按键：速度/时间——切换；旋钮按键：启动/停止；物理按钮：开盖；开盖检测:有，开盖即停:有 闭盖启动:需按动旋钮；电机类型:直流电机，电源输入:100~240 V，50/60 Hz；电源输出:24V。
3 |  | 混匀仪 | MX-S |  |  | 主机：1.适合短时间（点动）或长时间连续工作 2.转速范围：0-3000rpm，无级调速3.偏心球轴承设计，振动头安装方便※4. 9种振头及适配器可选，可适用于Eppendorf管等5.硅制底座，超强防震，适合高速工作6.整机稳固，可选配真空吸盘脚7.运行周转直径：4mm8.防护等级：IP21配件:VT1.2 VT1.3及VT1.3系列全部配件。
合计：