## 嫦曦
贵德县幼儿园显示屏采购清单
1 | 设备名称 | 品牌 | 型号 | 技术参数 | 图片 | 数量 | 单位 | 单价 | 金额（元）
2 | 室内Q2.0-H大屏 |  |  | 1、像素点间距 2.0mm 2、像素构成 1R、1G、1B3、像素密度单元大小为320mmx160mm的像素密度 4、结构LED显示屏显示部分结构可采用钢、铝、镀锌方管、塑料等材料，结构安全坚固 5、外观质量 无变形、无色差;LED显示屏的外表面无明显划痕 6、显示效果 4K超清显示、色温均匀性好、亮度匀性好，对比度高、色域广 7、驱动方式 恒流驱动控制方式. 8.控制方式，同步控制系统 |  | 155 | 张
3 | 电源 |  |  | 1、额定输入电压 200-240V 2、输入电压范围： 180-264V 3、输入频率：50HZ/63HZ±5% 4、效率：≥86% 5、最大输入电流：≤3.5A 6、输入浪涌电流≤80A 7、工作温度： -40-85°C 8、散热方式：自冷 9、输出电压：± 4.5V 10、输出电流： 40A |  | 28 | 台
4 | 接收卡 |  |  | 1.集成HUB75，无需再配转接板，更方便，成本更低 2.减少接插连接件，减少故障点，故障率更低 3.支持常规芯片实现高刷新、高灰度、高亮度 4.全新灰度引擎，低灰度表现更佳 5.细节处理更完美，可消除单元板设计引起的某行偏暗、低灰偏红、鬼影等问题 6.支持高精度的色度、亮度一体化逐点校正 7.支持市场主流的常规芯片、PWM芯片、士兰芯片 8.支持静态到128扫之间的任意扫描类型 9.支持任意抽点，支持数据组偏移，可轻松实现各种异型屏、球形屏、创意显示屏 10.支持任意抽行抽列 11.支持箱体标定标序 12.单卡支持24组RGB信号输出 13.支持超大带载面积 14.支持DC3.8V~5.5V超宽工作电压 15.运输及存储温度为-40℃至125℃ 16.工作温度范围为-25℃至75℃ ★提供厂家售后服务承诺书和项目授权书； ★大屏幕参数设置必须提供国家新闻出版广电总局、广播电视规划院、广播电视计量检测中心检测报告； ★为保证接收卡能够持久运行，需具有电击和能量危险的防护（并提供CMA、CNAS、ilac-MRA的第三方厂家盖章检测报告） |  | 12 | 张
5 | 处理器 |  |  | 最大带载130万像素，，HDMIX1、DVIx2SDIx1位置、大小自由调节，最大输入分辨率1920*1200@60Hz，支持分辨率任意设置，支持串口控制，支持双USB2.0控制和级联 |  | 1 | 台
6 | 线材 |  |  | 1.5M网线 16p长排线 |  | 1 | 套
7 | 边框结构 |  |  | LED专用铝型材黑色 |  | 8 | 平方
8 | 布线 |  |  | 4路网线 4平方电源线1路 |  | 1 | 项
10 | 施工 |  |  | 产品安装与技术服务 |  | 8 | 平方
14 | 合计 | [7 empty] | 0