## Sheet1
乌鲁木齐意亚特电子技术有限公司报价单
序号 | 产品名称 | 品牌 | 规格型号 | 参数要求 | 单位 | 数量 | 单价 | 合计 | 备注
1 | 控制集成箱 | 南大索安 | JZ600-K-IO-05SX | 商品类目: 其他安检设备; 控制系统:防尘防水防护等级≥IP66。▲;参数:当电路电流过大、或欠压时设备应具有自动断电，电压恢复后自动合闸功能。;输出:8*2路，可联动控制如限速标志灯光闪烁、滚动LED屏显示、自动语音播放、地面引导灯光频闪、车牌识别及扫描仪辅助照明打开或关闭、路障机、防撞墙、道闸等各辅助设备开关；;参数:内置智能交通车检器模式块，可支持同时外接四个线圈，支持外部振荡电路频率四级可调，检测响应速度快，支持RS485输出触发信号，支持LED状态指示功能，支持拨码开关配置参数功能，适应大小车型，捕获率 ≥99.9%，车检器支持自动调谐功能，响应时间<20ms，每个通道的灵敏度可以分别进行调节，八级可调；;参数:该控制系统可以兼容车底扫描、升降柱、翻版路障系统联动控制设备工作；★;参数:设备联动液压升降柱控制数量应大于等于18根；★;参数:设备联动翻板路障机控制数量应大于等于5台；★;参数:通过外接车辆引导器可自动控制红绿灯及LED屏等信息进行交通引导；;参数:提供系统各设备供电AC220V、AC24V、DC12V、DC5V等多种工作电源分路供电同时进行分离防雷电浪涌及负载自动控制保护；;工作温度:-20°-70°；工作电压：AC220V 2A 。;采购人需求描述:因施工现场复杂，报价前提前电话沟通; | 套 | 1 | 3000 | 3000