## Sheet1
乌鲁木齐意亚特电子技术有限公司报价单
序号 | 产品名称 | 品牌 | 规格型号 | 参数要求 | 单位 | 数量 | 单价 | 合计 | 备注
1 | 车底扫描仪 | 南大索安 | JZ600-D10-TH-N17SX | 商品类目: 其他安检设备; 参数:1)采用彩色线阵工业相机CCD扫描技术动态方式成像；;2)底盘成像显示时间:≤1秒；★;3)底盘存储或载入时间:≤1秒；;4)检测车辆底盘高度:≥40mm；;5)检测车辆底盘宽度:≤4500mm；;6)适应环境温度:-40℃ ~ +85℃；★;7)视场角度:180°；★;8)适应环境湿度:<90%RH；;9)检测车速:建议≤30km/h，最高适应120km/h;参数:10)当车辆以120km/h的速度通过系统扫描时，车辆底盘图像1S出图，系统的图像采集率应达到100%；★;11)系统扫描装置外壳材质为304不锈钢,车底图像扫描系统主体支持承压重量:50吨；;12)车底图像分辨率:通用分辨率9000万像素（12000*7500）★;13)车底图像灰度等级:最大支持13级；★;14)成像设备及结构组件防护等级:IP68，适应水下1.2m，持续48小时；★;15)照明组件:4颗80W单体密封LED面光源，寿命≥80000h；;16)底盘成像设备多重密封设计:防水、防尘、防潮、防霜、防雾、抗碾压；★;采购人需求描述:因施工现场复杂，报价前提前电话沟通; | 套 | 1 | 36500 | 36500