## Sheet1
乌鲁木齐意亚特电子技术有限公司报价单
序号 | 产品名称 | 品牌 | 规格型号 | 参数要求 | 单位 | 数量 | 单价 | 合计 | 备注
1 | 索安车辆底盘安全检查扫描成像系统软件 | 南大索安 | JZ600-D10-OS-V15SX | 商品类目: 其他安检设备; 参数:1)系统软件支持图像缩放功能，放大倍数最大支持100级；★;参数:2)系统应可以设置固定时间呈像;3)底盘图像数据传输距离:≤100米；;4)车底图像显示方式:大幅面横向彩色显示；;5)车底图像存储格式:标准JPEG图像格式；;6)场景图像显示记录:≥1路（可扩充多路）；★;参数:7)支持以车牌信息关联车底图片；;参数:8)系统软件支持对已采集的车底图像进行锐化、白平衡或调整对比度、饱和度等处理以取得最佳图像质量；;参数:9)系统支持按照日期、时间、抓拍设备、车牌号码等信息快速检索到已采集的车底、车牌及车辆外观图像；;参数:10)系统支持对通过的车辆进行测速，实时显示车辆通过的速度与个数；;参数:11)当车牌识别的号码不正确或未识别时，系统支持对通过的车辆进行手动补录；;参数:12)系统软件支持实时显示车底摄像机、入口摄像机和出口摄像机等接入摄像机连接状态；;参数:13)当自动触发异常，或是线圈故障，可以切换到手动触发模式，车底扫描系统以手动模式工作来完成车底检查工作；★;参数:14)系统软件支持选中当前抓拍到的车底图像后，系统显示部分会自动弹出相同车牌号码的历史图像和对应车辆信息；;参数:15)系统支持对通过的车辆允许选择“通行”与“不通行”的判别，并查询判别结果，应支持选择禁止通行原因及备注详细原意，并支持一键弹出通行区域视频图像；;参数:16）系统车底图像应支持选择使用bmp、jpeg、tif或png格式存储，并应支持自定义图片格式。;参数:17）系统应支持对车底图像加密存储。当加密存储图像时，应能通过专用软件解密查看。;参数:18)系统可存储车底图像容量不少于24万张，当存储超过时，能够自动循环覆盖存储；;19)设备控制箱:支持系统I/O控制、交互式智能控制；;参数:20)系统具备黑名单、白名单设置功能；★;参数:21)一键联动阻车功能系统应支持通过联动升降柱及翻板式路障机等阻止可疑车辆通行，并支持一键弹出通行区域图像；★;22)图像采集性能等级试验:根据系统车底图像采集设备采集到的图像质量不同。产品图像质量应该要达到A级。;参数:23)图像主观评价应符合GB/T 7401-1987的规定，车底图像灰度等级的判定应符合GB/T 6996-2012的规定。;采购人需求描述:因施工现场复杂，报价前提前电话沟通; | 套 | 1 | 19800 | 19800