## Sheet1
多媒体交互屏配置清单
序号 | 产品名称 | 品牌型号 | 配置参数 | 数量 | 单位 | 单价 | 小计 | 备注
1 | 教室交互书写屏 | 鸿合HD-86C1 | 一、屏体硬件 1.★智能交互平板显示尺寸≧86英寸，分辨率：3840*2160 ，采用红外触控技术，在双系统下均支持20点同时触控及书写；（提供证明文件） 2.符合GB21520-2015能源1级要求； 3.智能交互平板表面玻璃采用钢化玻璃，硬度可达莫氏7级，高于石墨1-9H硬度； 4.智能交互平板显示部分需采用高色域覆盖技术，NTSC色域标准下覆盖率不低于85%x； 5.★为方便外接信号源的输入，设备至少1路前置HDMI接口（非转接），3路前置USB3.0接口（其中一路可以是USB Type-C接口）双系统下可以使用；（提供证明文件） 6.智能交互平板具有通屏笔槽结构，可放置书写笔、粉笔、水性笔等； 7.为方便用户进行各类设置和操作，设备前置按键不少于3个，至少可实现音量+、音量-、电源等功能； 8.★前面板具有标识的天线模块，包含 2.4G 、5G双频 Wifi及蓝牙接发装置，保证信号使用稳定性；（提供证明文件） 9.★无需打开智能平板背板，前置接口面板和前置按键面板支持单独前拆；（提供证明文件） 10.★前置U盘接口采用隐藏式设计，具有翻转式防护盖板；（提供证明文件） 11.★至少包含2个前置≥15W的音箱，且为保证高人声还原度，谐振频率低于300Hz；（提供证明文件） 12.采用物理减滤蓝光设计； 13.★智能交互平板 Android 主板具备四核CPU， ROM不小于8G, RAM不小于2G，Android 系统不低于11.0； 14.★一体化2D降噪4K摄像头，支持 1300W有效像素的视频采集，视角在120°的范围下，畸变不大于5%， 支持搭配AI软件实现自动点名、点数、选人等功能；（提供证明文件） 15.通过多指滑动屏幕，可快速实现Windows与教学系统界面的切换； 16.智能交互平板软快捷键具备多快捷键模式和极简快捷键模式，至少具备“关闭窗口”、“屏幕下移”实用功能； 17.智能交互平板具有悬浮菜单，通过多指可快速移动悬浮菜单至按压位置； 18.★整机可一键进行硬件自检，包括对系统内存、存储、触控系统、光感系统、内置电脑、屏体信息、主板型号、CPU型号、CPU使用率、设备名称等进行状态提示及故障提示；（提供证明文件） 19.★智能交互平板具备中文前置物理还原按钮或隐藏式前置物理还原键，可对电脑系统进行还原操作；（提供证明文件） 20.本地安卓白板软件具备面积识别功能，通过接触交互设备的面积大小实现智能擦除、粗细笔迹书写； 21.智能节电，在无操作或无信号输入15分钟时,出现关机提示倒计时；在无操作或无信号输入30分钟时, 自动关机； 22.通过手势抓取屏幕任意位置可调出多任务处理窗口，并对正在运行的应用进行浏览、快速切换或结束进程； 23.在任意信号源下，从屏幕下方任意位置向上滑动，可调用快捷设置菜单；无需切换系统，可快速调节Windows 和Android 的设置； 24.标配书写笔具备不同直径笔头，无需切换菜单，可智能识别粗细笔迹，方便教师板书及批注重点； 25.★所投智能交互黑板具有防强光干扰的性能，在≥400klux的强光照射下，检测产品书写功能正常；（提供证明文件） 26.为满足实际教学场景使用需求，支持进行屏幕下移，屏幕下移后仍可进行触控、书写等操作； | 1 | 台 | 10800 | 10800
2 | OPS电脑 | 鸿合 HO-Z622A | 内置电脑：★国产OPS，采用国产化芯片，KX-U6780A八核处理器，主频2.7GHz。内存：8GB内存或以上配置。硬盘：256 GB或以上SSD固态硬盘，PC模块可抽拉式插入整机，可实现无单独接线的插拔。和整机的连接接口针脚数≤80pin。UOS操作系统 | 1 | 台 | 4800 | 4800
3 | 教室实物展台 | 鸿合HZ-G7C | 硬件 1.整机采用USB方式供电，支持壁挂和桌面两种安装方式，托板边角采用圆弧倒角设计，无须气压杆支撑； 2.外观材质：兼顾教学环境，保护师生安全，采用ABS材质 3.整机采用高清摄像头设计，不小于1300万像素定焦镜头，解析度到达1600TV线，使画面展示更加清晰；（提供证明文件） 4.变焦：12倍数字变焦 5.拍摄幅面：A4及以上 6.图像色彩：24位及以上 7.输出格式：图片JPG，视频MP4 8.整机具有安全锁 9.光源补偿：LED五级光源补偿 10.整机内置高灵敏麦克风，满足教学录制需求； 软件 11.软件根据教学语言环境可设置中、英文切换 12.支持不少于三种裁切模式：无裁切、单图裁切、多图裁切，根据所选模式自动裁切图像，生成图片并支持导出； 13.同屏对比支持多图联动缩放和单图缩放两种模式，并支持六张图片同屏对比，可在任意区域内批注书写，不局限于显示区域内批注书写，并可对单张图片进行旋转、全屏、缩放、删除等操作； 14.结合白板软件授课界面最少支持4副展示图片插入白板软件进行授课批注； 15.为增强文字显示对比度，具备AI拍照的功能，并可根据用户的实际使用需求开启或关闭； 16.可通过屏幕左下画面缩略图，在展示画面放大的情况下，快速移动到达画面任意位置，实现鸟瞰功能； 17.支持5指长按屏幕实现漫游，手背擦出，两指捏合放大缩小等多种手势操作，方便用户使用 | 1 | 台 | 750 | 750
4 | 教室组合黑板 | 育成 | （双侧）推拉黑板，铝合金边框、专业书写绿板；尺寸：4200*1300(mm)；面板：选成卷成品文教用彩钢板（绿色）厚度0.4㎜，表面有保护膜， 内芯：采用300道林消音七层瓦楞纸板（面纸300ɡ，底纸270ɡ），采用国际适用工艺，书写无吱咔声，改善书写手感，背板：优质电镀锌板，厚度0.3㎜，边框：高强度工业用铝合金6063-T5材料（电泳槽铝），表面经过香槟色氧化涂层处理，立体加强双梯形设计，外观细腻大方，包角：防老化抗疲劳ABS工程塑料； 胶合剂：台湾制胶原料，优质环保，胶水性强；功能：移动推拉式、可将交互书写屏置于当中；非使用状态下与交互书写屏相结合，保证黑板使用面积，同时对交互书写屏具有保护作用；提供三年质保原厂服务承诺书。 | 1 | 幅 | 1600 | 1600
5 | 电源线 | 爱普华顿 | 爱普华顿 RVV 3*1.0电源线 | 10 | 米 | 4.5 | 45
6 | 双绞线 | TCL | TCL 六类无氧铜网线 | 10 | 米 | 4 | 40
7 | 插线板 | 子弹头 | 子弹头8座插线板 | 1 | 个 | 35 | 35
8 | 安装费 | PVC线槽 | 4CM 全塑PVC线槽 | 10 | 米 | 4 | 40
9 |  | 安装辅材 | 线槽配件，膨胀螺丝，自攻丝等辅材及配件 | 1 | 套 | 100 | 100
10 |  | 设备安装 | 安装费，交互屏、黑板、展台及安装布线 | 1 | 套 | 600 | 600
11 |  | 旧设备拆卸 | 旧投影机、黑板、白板及线路的拆除，并按学校要求搬运到学校合适储存地点 | 1 | 套 | 200 | 200
12 |  |  | 大写：壹万玖仟零壹拾 |  |  | 19010