## Sheet1
LED会议室
序号 | 货物名称 | 技术要求 | 制造商 | 数量 | 单价 | 总计
1 | 网络机柜 | 12U落地式,主要材料：SPCC优质冷轧钢板制作，厚度：2.0mm安装梁1.5mm其它1.2mm。 | 图腾 | 1台 | 1500 | 1500
2 | LED全彩 | P2.0室内★1、产品要求 点密度：≥295664点/ m²模组分辨率（W×H）174*87 模组尺寸（mm） 320（W）×160（H）×14（D） LED灯种类：SMD1515 模组尺寸：320mm×160mm×16.6mm 亮度：200cd~800cd/m²可调（色温6500K） 视角：170°/170°（水平视角/垂直） 平整度：≤0.1mm 亮度均匀性：≥99% 色度均匀性：±0.002 Cx,Cy之内 标准色温（K） 6500K (1000K～9500K可调) 发光点中心距偏差 <3% 最大功耗（W/m2） 489 平均功耗 (W/m2) 147 对比度：8000:1 防护等级：IP3X | 强力聚彩 | 11.5平方 | 5500 | 63250
5 | 会议音柱 | L-342 1.系统 ：4 x 3" 喇叭单元； 2.承受功率：120W(RMS)，240W(PEAK)； 3.标称阻抗：8Ω 4.灵敏度级：95dB； 5.最高声压级：115dB； 6.频率响应：120Hz-20KHz； 7.覆盖角度：水平覆盖120°，垂直覆盖120°； 8.接口：SpeakON chassis connectors； 9.外壳材质：Metal； 10.吊挂架：标配壁挂架（水平和垂直角度可调节）； 11.选购部件：支架； 12.外观：黑色； 13.尺寸（宽×高×深）：100×600×94 mm； 14.净重：4.4 Kg/ 1 Pcs； |  | 4 | 600 | 2400
5 | 四通道功率放大器 | 主要技术参数： 1.输出功率：8Ω 200W×4； 2.冷却方式：风冷（风扇温控设计）； 3.频率响应：20Hz-20KHz.+0/-0.5dB；5.总谐波失真：＜0.05%@8Ω1KHz； 4.信噪比：〉110dB； 5.功率放大器电路：H类； 6.阻抗系数：>1500@63Hz； 7.输入灵敏度：0.755V； 8.保护：峰值限幅，过载，直流，短路，过热，软启动； 9.控制: 前面板：电源开关/通道4音量控制； 10.输入接口：3引脚（XLR）卡侬口； 11.输出接口:接线柱）； 12.主保险丝:10A； 13.电源要求：220V/50Hz； |  | 1 | 1800 | 1800
10 | 一拖二无线话筒 | 主要技术参数： 接收机： 1.机箱规格：标准1U机箱； 2.频道组数：双通道； 3.载波频段:UHF 620-820MHz； 4.调制方式：FM； 5.振荡方式：PLL锁相环频率合成技术, 红外线对频； 6.灵敏度：在偏移度等于25KHz，输入6dBuV时，S/N>60dB； 7.FM最大调制频率偏: ±45KHz； 8.频带宽度：24MHz； 9.综合S/N比：>100dB； 10.综合T.H.D：‹0.5% @1KHz； 11.综合频率响应：50Hz--18KHz±3dB； 12.最大输出电压：平衡式：-20dBV/100Ω，非平衡式：-4dBV/5KΩ； 13.输出接口：XLR平衡式以及不平衡式插口； 14.电源供应：0.5A 12-15VDC； 15.产品尺寸：（L×W×H）490*180*42mm； 16.包装尺寸：（L×W×H）560*402*75mm； 16.净重：2.45kg； 17.毛重：手持3.43Kg/套；头戴3Kg/套。 18.功耗：3W |  | 1 | 1400 | 1400
12 | 8路电源时序器 | 主要技术参数： 1.通道数量：8路； 2.单路最大输出电流：13A； 3.额定总输出电流：40A至46A； 4.工作电压：180V-240V； 5.输出插座标准；万用电源座； 6.开关间隔时间：1秒； 7.产品尺寸：（L×W×H）300*530*95mm； 8.包装尺寸：485*210*55mm； 9.净重：4.0kg； 10.毛重：4.5Kg； 11.功耗：25W。 |  | 1 | 800 | 800
14 | 电源线 | 红 黄 绿 4平方特变电工， | 特变 | 300米 | 3 | 900
15 | 音频电源线 | 2*1.0多股铜芯线 | 国产 | 100米 | 3.5 | 350
| 总计 |  |  |  |  | 72400
0