## Sheet1
正品带防伪RAODK(奥迪克）音响系统
序号 | 产品名称 | 品牌 | 型号 | 技术参数 | 产品图片 | 单价(RMB元/只) | 单位 | 数量 | 合计
1 | 主音箱925防水远射程 | RAODK 正品带防伪 | 925 | 全频音箱 带航空箱体 ◆单元类型：双 15″280磁150芯低音+75芯高音（全Celetion单元） ◆额定功率1600W，最大功率3600W ◆阻抗：4 Ohm ◆灵敏度：99dB ◆最大声压级：127dB ◆频响范围：58Hz～20kHz(±3dB) ◆投射角度 (V × H)：60°× 90° ◆重量：26.0kg ◆尺寸(宽×深×高):450×480×1216mm ◆箱体采用优质桦木板材。 |  | 4850 | 只 | 4 | 19400
2 | 返听同轴音箱 | RAODK 正品带防伪 | 515M | ◆单15″全音域有源音箱 ◆单元类型： 15″LF+3"HF同轴单元 ◆额定功率800W，最大功率1200W ◆频率响应:56Hz～20KHz (±3dB) ◆扩散角(H×V):80°× 50° ◆灵敏度 (1 W/m):99dB/m@1W ◆最大额定声压:125dB( peak@1m) ◆阻抗:8Ω ◆音箱外尺寸(W×D×H)：374×322×500mm ◆产品净重(kg)：21.5kg ◆外观颜色:黑色,可选. ◆箱体采用优质桦木板材。 |  | 3750 | 只 | 2 | 7500
3 | 99种效果器 调音台 | RAODZ正品带防伪 | 16路 带4编组 | 内置9种效果器、蓝牙、USB接口 输入为欧式万能插口，双7段均衡LE灯监控信号电平状态，精密的 GB30 话筒前置放大器,为电容话筒提供真正专业的 +48V 幻像电源,外置效果处理的插入点,调音台输入通道规格 8 路,AUX 发送全部可切换到推子前或推子后,内置独立世界通用48v供电电源 |  | 4650 | 台 | 1 | 4650
4 | 数字主功放 | RAODK 正品带防伪 | CS3000 | ①额定功率（8Ω／通道）：2x1500W ②额定功率（4Ω／通道）：2x2750W ③额定桥式功率（8Ω）：2*3000W ④频响范围）：5Hz～25kHz ⑤信噪比：>115dB ⑥阻尼系数：>500（8Ω）(5Hz-1KHz) ⑦输入灵敏度：0.77V/26dB/32dB ⑧输入阻抗：20kΩ/Balacde, 10kΩ/un-Balanced失真度：Less than 0.1% ⑨转换速率：29V/uS ⑩工作电压：交流电230V，50/60Hz ⑪保护方式：功率保护、温度功率控制、功放输出短路、过载保护、输出直流保护 ⑫ 重量：30.1Kg ⑬尺寸：482x398x88 mm |  | 4980 | 台 | 2 | 9960
| 返送监听数字功放 | RAODK 正品带防伪 | CS1400 | ①额定功率（8Ω／通道）：2x1500W ②额定功率（4Ω／通道）：2x2750W ③额定桥式功率（8Ω）：2*3000W ④频响范围）：5Hz～25kHz ⑤信噪比：>115dB ⑥阻尼系数：>500（8Ω）(5Hz-1KHz) ⑦输入灵敏度：0.77V/26dB/32dB ⑧输入阻抗：20kΩ/Balacde, 10kΩ/un-Balanced失真度：Less than 0.1% ⑨转换速率：29V/uS ⑩工作电压：交流电230V，50/60Hz ⑪保护方式：功率保护、温度功率控制、功放输出短路、过载保护、输出直流保护 ⑫ 重量：30.1Kg ⑬尺寸：482x398x88 mm |  | 4250 | 台 | 1 | 4250
5 | 一拖四真分集 无线手持 | RAODK | u04 300米无断频 | 手持式话筒300米(300英尺)有效工作范围 无线接收机 可拆卸1/4波段天线 背光照明LCD含机架安装用附件 1/4"和SLR音频输出插口 频率和电源锁定 具有音量控制 坚固耐用的金属结构手持发射机 使用SM58话筒头时控的背光照明LCD 频率和电源锁定 2节AA电池,提供8小时不间断使用 300米(300英尺)有效工作范围 |  | 4950 | 套 | 1 | 4950
6 | 电源时序器 | RAODK奥迪克 | TR-110b | 8+2路电源时序管理器40A 5000WA 1：额定输入/输出电压:交流220V-240V.50Hz/60Hz 2：继电器最大输出电流：AC250V/30A， 3：万用插座最大输出电流：AC250V/10A 4：可控制电源8路.全球通用万用插座输出 5：每路动作顺序开启/关闭延时时间:1秒 6：主电源线为3*6平方电缆线，内部双面2A铜大电流电路板导电. 7：单路额定输出功率最大极限2200W，整机额定输出总功率最大6500W |  | 800 | 台 | 1 | 800
7 | 户外护套音箱线 | 一线 丰旭 |  | 户外专业舞台工程音响线采用0FC高纯度无氧铜 2x4平方 防冷冻 耐高温 高弹软料 抗拉 耐磨 耐弯折 |  | 730 | 卷 | 1 | 730
8 | 演出 抗震机柜 | 力维 | 20+4 | 24U木制抗震带桌板带抽泣 |  | 1250 | 套 | 1 | 1250
9 | 话筒支架 | 力维 | 加厚 自重8KG | 落地升降式 |  | 98 | 套 | 4 | 392
10 | 信号线 | 一线 |  | 手机调音台线 |  | 40 | 根 | 8 | 320
[8 empty] | 合计（未含税） | 53882
以上产品均保修三年 王玲 13909921945