## 劳技教室48座
乌鲁木齐市第七十八小学LED条幅屏采购清单
序号 | 产品名称 | 技术规格 | 单位 | 数量 | 单价 | 总价 | 备注
1 | LED条幅屏 | 1.参数名称：P10(户红直插) 2.参数： 1）像素点组成 1R 2）亮度(Cd/m) 2000 3）点间距(mm) 10.0 单个模组重量( 490g） 4）结构特点 灯驱合一 整屏功耗(Wim 235单元板尺寸(mm) 320mm*160mm 刷 新率(Hz) 480 灯管类型：DIP546 灰度等级(8 Bit） 像素密度：(Dotim) 10000 单元板寿命 10万小时 单元板分辨率(Dot) 32*16点 扫描驱动 1/4扫恒流驱动 屏体尺寸：11.3M*0.74M 3.含原屏拆除及垃圾处理。 4.结构采用国标10050加厚铝型材，背后采用铝塑板封闭做好防尘防水。 5.节目内容可U盘、WIFI加载。 | 套 | 1 |  |  | 含原屏拆除及垃圾处理
主管领导： 分管领导： 会计： 制表：