## 物理
序号 | 编码 | 名称 | 规格 | 单位 | 数量 | 单价 | 总价
1 | 30307510851 | 光的反射实验仪 | 射角和反射角测量装置组成；入射角可在三由水雾发生器、双色激光光源（分别提供光源和法线）、入射光调节装置、反射面、入维空间调节，入射光线和法线构成的平面可改变、转动 | 台 | 25 | 56 | 1400
2 | 30307104201 | 初中力学实验箱 | 应包括运动与力、简单机械、压强与浮力等实验装置 | 套 | 6 | 760 | 4560
3 | 30307511101 | LED光源 | 距光源500mm处照度8001x～9001x；发光形状、亮度均可调，能形成F光源、T光源等发光形状 | 个 | 60 | 30 | 1800
4 | 30307300101 | 玻棒(附丝绸) | 或有机玻棒(附丝绸)，丝绸面积≥350 mm×350 mm。在规定工作条件下，用丝绸裹住玻棒（或有机玻棒），做一次快速拉出，棒上所带的电荷用 D－YDQ－Z－100 型指针验电器检验张角≥30°（≥50°） | 对 | 10 | 14 | 140
5 | 30307307401 | 胶棒(附毛皮) | 或聚碳酸酯棒(附毛皮)，毛皮面积≥150 mm ×150 mm。在规定工作条件下，用毛皮裹胶棒（或聚碳酸脂棒），做一次快速拉出，棒上所带的电荷用 D－YDQ－Z－100 型指针验电器检验张角≥30°（≥45°） | 对 | 10 | 14 | 140
6 | 30307317201 | 验电器连接杆 | 含导电杆、绝缘手柄等。导电杆直径≥2 mm，长度≥250 mm；绝缘柄直径≥10 mm，长度≥150 mm | 个 | 2 | 12 | 24
7 | 30307300201 | 箔片验电器 | 由外壳、圆盘、导电杆、绝缘子、箔片、中位卡、接线柱和底座等组成。外壳应由不能带静电的材料制成，观察面应采用透明材料，透明材料透光率≥90%；箔片长度≥25mm。性能要求：相对湿度≤65%环境，圆盘上面加8kV直流高压，箔片张开与中位片角度应≥45°；移去高压后，箔片张开角度保持30°以上的时间≥10min | 对 | 4 | 130 | 520
8 | 30202000551 | 电子天平 | 量程0g〜1kg，分辨力0.1g，带标准砝码 | 台 | 4 | 230 | 920
9 | 30807000410 | 半导体性质实验材料 | 包括二极管、三极管等，便于接入电路，实验效果要明显 | 套 | 20 | 156 | 3120
10 | 30407005701 | 船闸模型 | 闸门、阀门的开闭状态，闸室水位的变化以及轮船的行驶均能够明显观察到 | 个 | 4 | 300 | 1200
11 | 30199001400 | 打气筒 | 气嘴外径8mm0.1mm，长度15mm，台阶±口，工作气压不小于0.295MPa | 个 | 4 | 12 | 48
12 | 30199001300 | 两用气筒 | 活塞胶垫，气嘴外径8mm±0.1mm，长度15mm，台阶口；抽气压强达到6.7kPa时，放置30s，漏气引起的压强变化应≤2.6kPa；充气压强达到290kPa时，放置30s，漏气引起的压强变化应≤9.8kPa | 个 | 4 | 28 | 112
13 | 30307105901 | 伽利略理想斜面演示器 | 由轨道、面板、支脚、手柄、长度标尺、角度标尺、记忆游标、圆球、挡球板、金属衬条、支点和捕球网组成；面板长度≥1100mm，高度≥200mm；轨道采用可弯曲的软性材料，长≥1200mm，内侧宽度为9mm，平行度公差≤0.2mm。轨道下行段固定，上行段倾斜角应能在0°～15°之间连续可调 | 套 | 4 | 310 | 1240
14 | 30307103601 | 杠杆 | 由杠杆、轴、调平装置和6个挂钩组成，挂钩在标尺上能连续移动，杠杆长≥500mm，木杠杆尺端需包头加固 | 套 | 50 | 14 | 700
15 | 30409200411 | 眼球仪 | 用于眼睛的工作原理及视力矫正实验；模拟晶状体曲度可调节，能实现正常、远视、近视三种状态，近视镜、远视镜与眼球匹配，能将远视眼、近视眼调节为正常视力 | 套 | 4 | 210 | 840
16764

## 生物
初中生物教学装备配置要求
序号 | 分类代码 | 器材名称 | 规格品名教学性能要求 | 单位 | 配备标准 | 单价 | 总价 | 执行标准代号
1 | 30509100911 | 蛙发育顺序标本 | 浸制或包埋c | 瓶/块 | 4 | 52 | 208 | JY/T148
2 | 30701012101 | 碘 | 试剂；符合GB6753标准，100g/瓶 | g | 1000 | 2.4 | 2400
3 | 30809003301 | 育苗盘 | 塑料材质 | 套 | 50 | 14 | 700
3308

## 化学
乌市74中化学教学装备采购清单
序号 | 分类代码 | 器材名称 | 规格品名教学性能要求 | 单位 | 配备标准 | 单价 | 合计 | 备注 | 执行标准代号
1 | 30802000101 | 实验服 | 大、中、小号各15件 | 件 | 45 | 48 | 2160
2 | 30802000401 | 防毒口罩 | E型（标色：黄），防止吸入酸性气体或蒸气 | 个 | 1 | 40 | 40 |  | GB2890
3 | 30802000406 | 防毒口罩 | CO型（标色：白），防止吸入一氧化碳气体 | 个 | 1 | 60 | 60
4 | 30802003103 | 废液分类回收桶 | 1、组成：本产品整体由耐酸碱材料组成，它由缸盖和缸体两部分组成。缸体上的金属提手做防锈处理，便于移动缸体。尺寸大小：高度≥170mm、直径≥Φ115mm,壁厚≥3mm。外观：产品口部圆正，底部平整，正面贴有警示标志。表面无凹凸不平的现象，无擦伤、划痕、裂缝。结构：缸体内设有可拆卸式漏斗，中间有横梁，做隔离固体用。漏斗固定于缸体横梁和缸体底部之间，中部凸起处为手提丢弃固体废物用。符合JY 0001-2003《教学仪器设备产品的一般质量要求》。(投标时提供第三方检测机构出具带有CMA或CNAS标志的满足该要求的检测报告复印件佐证，加盖投标人公章。） | 个 | 3 | 76 | 228
5 | 30801004101 | 玻璃瓶盖开启器 | 钢制 | 套 | 1 | 8 | 8
6 | 30801004201 | 玻璃管切割器 | 刀口式，材质为不锈钢管、钢管或黄铜管，每组不少于 4 支，外径分别为 9 mm、8 mm、7 mm、6 mm， 并配一支带柄金属通扦 | 个 | 1 | 40 | 40
7 | 30202000512 | 电子天平 | 200g，0.01g | 台 | 13 | 290 | 3770
8 | 30202000551 | 电子天平 | 1000g，0.1g | 台 | 1 | 230 | 230
9 | 30101000803 | 试管架 | 1、由白色优质工程塑料制品，圆形，供放置试管用。2、产品一次性成型16根试管柱，12孔。3、上圆盘直径尺寸约125±2mm；孔径为24mm±2mm(4孔）,19mm±2mm(8孔）4、下圆盘直径尺寸约202±2mm。5、上圆盘可自由拆装，连接上下板的立柱为80±2mm，管柱外直径φ9mm±2mm。6、产品色泽鲜艳、不褪色，外表圆滑，无毛刺、无尖角。7、其余要求应符合JY 0001—2003的有关规定。(提供2019年以来经国家认监委认证认可的第三方检测机构所出具的带“CMA”和“CNAS”标识的检测（验）报告进行佐证，检测（验）报告封面需带二维码认证鉴别其真伪，原件备查） | 个 | 25 | 24 | 600
10 | 30101000813 | 试管架 | 工程塑料制，9 孔，孔径 25 mm(提供2019年以来经国家认监委认证认可的第三方检测机构所出具的带“CMA”和“CNAS”标识的检测（验）报告进行佐证，检测（验）报告封面需带二维码认证鉴别其真伪，原件备查） | 个 | 4 | 18 | 72
11 | 30101000823 | 试管架 | 木制或塑料制，8孔，孔径35mm | 个 | 4 | 16 | 64
12 | 30101001201 | 多用滴管架 | 塑料制，底部有圆形凹槽 | 个 | 25 | 8 | 8
13 | 30602000103 | 试管 | Φ18mm×180mm | 支 | 75 | 1.6 | 120
14 | 30604000602 | 细口瓶 | 60mL | 个 | 50 | 4 | 200 |  | JY/T0452
15 | 30604000603 | 细口瓶 | 125mL | 个 | 50 | 5 | 250
16 | 30603003101 | 漏斗 | 60mm | 个 | 25 | 5 | 125 |  | GB/T28211－2011
17 | 30605000301 | 烧杯夹 | 钢制或不锈钢制，夹持部位应有橡胶保护套，避免与玻璃烧杯直接接触 | 个 | 2 | 10 | 20
18 | 30605003301 | 陶土网 | 金属网尺寸≥125mm×125mm，耐火材料为陶土，功能等同于石棉网 | 个 | 25 | 5 | 75
19 | 30605005102 | 玻璃管 | Φ5mm～6mm | kg | 1 | 30 | 30 | 克 | JY/T0431
20 | 30605006101 | 橡胶塞 | 000、00、0～10号，白色，质地均匀 | kg | 1 | 42 | 42
21 | 30605006203 | 橡胶管 | 外径9mm，内径6mm | kg | 1 | 42 | 42
22 | 30605006302 | 乳胶管 | 外径6mm，内径4mm | m | 20 | 3 | 60
23 | 30605006305 | 乳胶管 | 外径7mm，内径5mm | m | 20 | 4 | 80
24 | 30605006303 | 乳胶管 | 外径9mm，内径6mm | m | 20 | 4 | 80
25 | 30605012103 | 集气瓶挂扣器 | 125mL，塑料制 | 个 | 25 | 16 | 400
26 | 30605012104 | 集气瓶挂扣器 | 250mL，塑料制 | 个 | 5 | 20 | 100
27 | 30605012201 | 升降台 | 上下台面为不锈钢材质，100mm×100mm，台面升降范围50mm～150mm | 个 | 20 | 136 | 2720
28 | 30199006800 | 储气式本生灯 | 控制阀，火焰可调节，丁烷气燃料容量≥30g，台式，不锈钢制，火焰温度≥1000℃，有空气应通过安全性测试 | 个 | 1 | 144 | 144
29 | 30308006201 | 储气袋 | 容积≥30L，可承受≥10.6kPa压力，使用PVC和橡胶尼龙材料制成，导气管为硅胶软管，长度≥50cm，软管应有止气阀，关闭时确保不漏气 | 个 | 2 | 44 | 88
30 | 30701000151 | 铝箔 | 符合国家标准，50g/瓶。 | g | 50 | 0.5 | 0.5
31 | 30701001031 | 铜丝 | 符合国家标准，500g/瓶 | g | 100 | 0.4 | 40
32 | 30701010200 | 活性炭 | 黑色粉末，无臭、无味，不溶于一般溶剂。其他技术要求符合HG/T3491标准，250g/瓶 | g | 1000 | 0.06 | 60
33 | 30701012101 | 碘 | 试剂；符合GB6753标准，100g/瓶 | g | 100 | 2.4 | 240
34 | 30702003501 | 三氧化二铁 | 试剂，符合HG3—6608规定，500g/瓶 | g | 250 | 0.12 | 30
35 | 30702004001 | 氧化铜 | 试剂，其他技术要求符合GB647标准，500g/瓶 | g | 250 | 0.34 | 85
36 | 30704000101 | 氯化钾 | 试剂；白色结晶，溶于水，几乎不溶于酸，99.8%。其他技术要求符合GB646标准，500g/瓶 | g | 250 | 0.1 | 25
37 | 30704000201 | 氯化钠 | 试剂；白色结晶，溶于水，几乎不溶于酸。其他技术要求符合GB1266标准，500g/瓶 | g | 500 | 0.06 | 30
38 | 30704000202 | 氯化钠 | 工业；白色结晶，溶于水，几乎不溶于酸。其他技术要求符合GB1266标准，500g/瓶 | g | 1000 | 0.06 | 60
39 | 30704000301 | 氯化钙 | 试剂；符合HG/T 2327标准，500g/瓶 | g | 250 | 0.06 | 15
40 | 30704000402 | 无水氯化钙 | 工业；符合HG/T 2327标准；CaCl2含量99.0%；白色多孔性熔块或颗粒，吸水性强，可作干燥剂和脱水剂，易溶于水、醇和丙酮，500g/瓶 | g | 100 | 0.06 | 6
41 | 30704000601 | 氯化镁 | 试剂；无色结晶，在空气中潮解，溶于水及醇。其他技术要求符合GB672标准，500g/瓶 | g | 250 | 0.12 | 30
42 | 30704000801 | 三氯化铁 | 试剂；符合HG3-1085标准；黄褐色晶体，在空气中潮解，易溶于水、醇及醚中，500g/瓶 | g | 250 | 0.08 | 20
43 | 30707001101 | 硫酸铝 | 试剂，500g/瓶 | g | 250 | 0.08 | 20
44 | 30710000101 | 碳酸钾 | 试剂；符合GB/T1397标准；白色粉末或颗粒，易潮解，溶于水，500g/瓶 | g | 100 | 0.08 | 8
45 | 30710000411 | 碳酸钙 | 粉末，500g/瓶 | g | 500 | 0.06 | 30
46 | 30710010101 | 碱式碳酸铜 | 试剂，500g/瓶 | g | 500 | 0.3 | 150
47 | 30733000101 | 葡萄糖 | 试剂，其他技术要求符合HG/T3475标准，500g/瓶 | g | 250 | 0.08 | 20
48 | 30733000201 | 蔗糖 | 试剂，其他技术要求符合HG/T3462标准，500g/瓶 | g | 250 | 0.08 | 20
49 | 30750000401 | 品红 | 染料，25g/瓶 | g | 5 | 2 | 10
50 | 30751001000 | 蓝石蕊试纸 | 1、用石蕊浸泡过的试纸，呈蓝色，检验溶液的酸碱性，酸性溶液能使其变红色。2、包装及标志符合GB 15346-94《化学试剂 包装及标志》的规定。 | 本 | 5 | 4 | 20
51 | 30751001100 | 红石蕊试纸 | 1、用石蕊浸泡过的试纸，呈红色，检验溶液的酸碱性，酸性溶液能使其变红色。2、包装及标志符合GB 15346-94《化学试剂 包装及标志》的规定。 | 本 | 5 | 4 | 20
52 | 30308000803 | 溶液导电演示器 | 电表式，10 mA，DC6 V，串联电位器 1 kΩ ，电阻 560 Ω 。五组溶液同时比较，1×7 开关（其中一档校准），采用不锈钢或石墨电极 | 台 | 1 | 150 | 150
53 | 30408005101 | 石墨烯结构模型 | 碳原子：Φ≥8 mm 黑色塑料球；化学键：Φ 6.3 mm×30 mm 透明塑料管 | 套 | 1 | 210 | 210
54 | 30408005201 | 碳纳米管结构模型 | 碳原子：Φ≥8 mm 黑色塑料球；化学键：Φ 6.3 mm×30 mm 透明塑料管 | 套 | 1 | 170 | 170
55 | 30508000401 | 新型无机非金属材料标本 | 标本盒体积≥180 mm×150 mm×50 mm，包括氧化铝陶瓷、氮化硅陶瓷、光导纤维等，材料新颖，标识清楚，固定结实，不易脱落。陶瓷和玻璃切割整齐，美观 | 盒 | 1 | 50 | 50
56 | 30299100101 | 溶解氧测定仪 | 量程0mg/L～10.0mg/L；分辨力0.1mg/L仪器界面简单，便于操作 | 台 | 1 | 3900 | 3900
[6 empty] | 总计 | 17275.5