## 报价清单
智能移动工具车、智能移动收发机针车、智能工具柜报价清单
序号 | 货物名称 | 功能介绍 | 数量 | 单位 | 单价 | 合计 | 备注
1 | 智能工具柜（双柜体） | 性能参数 尺寸： 以提供设计图为准 颜色： 颜色支持定制 整机柜体： 设备选用优质钣金，工艺精细，表面经过环保喷涂处理，平整亮洁；耐用且不易腐蚀；专业的外观造型，整机模块化结构设计，符合人体工程学；使用安全，维护方便。 登录验证方式： 支持多种方式的用户登录（人脸识别，账号密码，刷卡，掌静脉识别）,实现工具自助借还。 机械性能 电源电压： 220V 工作电流： ≤1A 工作湿度： < 95% @ 25 °C 无凝露 工作温度： -10 °C - + 55 °C 存储温度： -20 °C - + 85 °C 配置参数 10.1寸电容显示器： 嵌入式工业显示屏（外嵌），反应灵敏，耐高温，防震防爆；10.1＂TFT-LCD液晶面，显示亮度250cd/M²,多点电容式触摸屏，1个HDMI接口,7H物理钢化，触摸响应时间<10ms，使用寿命5000万次 工控主机： Windows系统：工控主机采用新一代处理器，高速芯片组，低功耗，运行速度快，-20-60度；win10 以上系统 GPIO： 8路 音频： 1路HPO，1路MIC， 1路双声道SPK 其它 电控门锁： 每一层独立内置电控锁，单独控制开门。共集成12路电控锁（至少预留2路作为紧急备用接口）。紧急开锁，开锁瞬时通电时间小于1秒，平时关门上锁不耗电，使用寿命100万次以上。 电源模块： 输入：200-240V，输出：12V 29A，功率350W，CE认证，工作温度范围：-30℃ to +70℃，可承受 300VAC 输入浪涌电压 5s，输出短路、过流、过压、过温保护 设备接口： 3C认证电源接口模块，国标品字电源接口；RJ45接口 音频： 一体机集成双喇叭,振膜,声音更清晰 人脸识别摄像头： 产品一体化结构设计本身带有自动白平衡，AE等功能，能够根据实际情况进行调整摄像机参数，满足摄像机在不同环境下的应用，标配镜头：3.5MM,最佳识别距离：30CM-120CM 视角：水平85度 垂直60度 ,2.8焦距的镜头，改变角度及最佳识别距离,宽动态值：110DB 帧率：25-30FPS PCB尺寸：28*28MM,，传输速率：480MB/S，支持上下角度调整，满足多身高人员使用 ID刷卡器 速度：0.2S,距离：0-80mm,读卡间距：0.5S，工作电流：100MA,工作频率：125KHZ 掌静脉识别 非接触式掌静脉识别，手掌竖刷 ，手掌移动速度≥0.4m/s ，识别精度：FRR＜0.01%，FAR＜0.0001%，掌静脉采集视场角≥160°，8 颗红外灯对称设计，灯光更均匀；镜头不可见，更好保护用户隐私，工作电压 ：DC5V ，通讯方式 ：USB Type-C ，尺寸规格 ：42mm*42mm*19.8mm ，掌静脉数量 ：项目型固定 5000 个（可扩容） ，拒真率 ：＜0.01%， 认假率 ：＜0.0001% ，比对模式 ：1:1，1:N ，加密技术：AES，密钥长度超过 256 位 ，识别速度：＜1s ，待机功耗 ：＜1W ，安装方式 ：嵌入式 漏电保护模块： 柜体集成漏电保护；过载\漏电\短路保护，保证机柜安全 电源模块： 输入：200-240V，输出：12V 29A，功率350W，CE认证，工作温度范围：-30℃ to +70℃，可承受 300VAC 输入浪涌电压 5s，输出短路、过流、过压、过温保护 输出功率: 0-30dBm（可调节） 通信接口: RJ45;RS232 (WiFi/4G选配) | 5 | 台 | 10500 | 52500
2 | 智能工具柜（副柜） | 性能参数 尺寸： 以提供设计图为准 颜色： 颜色支持定制 整机柜体： 设备选用优质钣金，工艺精细，表面经过环保喷涂处理，平整亮洁；耐用且不易腐蚀；专业的外观造型，整机模块化结构设计，符合人体工程学；使用安全，维护方便。 登录验证方式： 支持多种方式的用户登录（人脸识别，账号密码，刷卡，掌静脉识别）,实现工具自助借还。 机械性能 电源电压： 220V 工作电流： ≤1A 工作湿度： < 95% @ 25 °C 无凝露 工作温度： -10 °C - + 55 °C 存储温度： -20 °C - + 85 °C 配置参数 10.1寸电容显示器： 嵌入式工业显示屏（外嵌），反应灵敏，耐高温，防震防爆；10.1＂TFT-LCD液晶面，显示亮度250cd/M²,多点电容式触摸屏，1个HDMI接口,7H物理钢化，触摸响应时间<10ms，使用寿命5000万次 工控主机： Windows系统：工控主机采用新一代处理器，高速芯片组，低功耗，运行速度快，-20-60度；win10 以上系统 GPIO： 8路 音频： 1路HPO，1路MIC， 1路双声道SPK 其它 电控门锁： 每一层独立内置电控锁，单独控制开门。共集成12路电控锁（至少预留2路作为紧急备用接口）。紧急开锁，开锁瞬时通电时间小于1秒，平时关门上锁不耗电，使用寿命100万次以上。 电源模块： 输入：200-240V，输出：12V 29A，功率350W，CE认证，工作温度范围：-30℃ to +70℃，可承受 300VAC 输入浪涌电压 5s，输出短路、过流、过压、过温保护 设备接口： 3C认证电源接口模块，国标品字电源接口；RJ45接口 音频： 一体机集成双喇叭,振膜,声音更清晰 人脸识别摄像头： 产品一体化结构设计本身带有自动白平衡，AE等功能，能够根据实际情况进行调整摄像机参数，满足摄像机在不同环境下的应用，标配镜头：3.5MM,最佳识别距离：30CM-120CM 视角：水平85度 垂直60度 ,2.8焦距的镜头，改变角度及最佳识别距离,宽动态值：110DB 帧率：25-30FPS PCB尺寸：28*28MM,，传输速率：480MB/S，支持上下角度调整，满足多身高人员使用 ID刷卡器 速度：0.2S,距离：0-80mm,读卡间距：0.5S，工作电流：100MA,工作频率：125KHZ 掌静脉识别 非接触式掌静脉识别，手掌竖刷 ，手掌移动速度≥0.4m/s ，识别精度：FRR＜0.01%，FAR＜0.0001%，掌静脉采集视场角≥160°，8 颗红外灯对称设计，灯光更均匀；镜头不可见，更好保护用户隐私，工作电压 ：DC5V ，通讯方式 ：USB Type-C ，尺寸规格 ：42mm*42mm*19.8mm ，掌静脉数量 ：项目型固定 5000 个（可扩容） ，拒真率 ：＜0.01%， 认假率 ：＜0.0001% ，比对模式 ：1:1，1:N ，加密技术：AES，密钥长度超过 256 位 ，识别速度：＜1s ，待机功耗 ：＜1W ，安装方式 ：嵌入式 漏电保护模块： 柜体集成漏电保护；过载\漏电\短路保护，保证机柜安全 电源模块： 输入：200-240V，输出：12V 29A，功率350W，CE认证，工作温度范围：-30℃ to +70℃，可承受 300VAC 输入浪涌电压 5s，输出短路、过流、过压、过温保护 输出功率: 0-30dBm（可调节） 通信接口: RJ45;RS232 (WiFi/4G选配) | 1 | 台 | 6000 | 6000
合计（含税） |  | 58500 |  |  |  | 58500
为防止虚假响应，中标签订合同前须现场提供样品展示，单位开具现场勘查证明后才可报价。