## 家具类
乌鲁木齐市第143中学体育器材参数
商务要求
1、预中标单位在接到预中标电话后，一个日历日内提供样品到指定位置，逾期不提供或提供设备虚假应标的，我校保留向上级单位上报进行处罚的权利。 2、需与原有设备平台做无缝对接。 3、中标单位在签订合同前，提供授权售后及相关检测报告。不提供或提供虚假资料的，我校保留向上级单位上报进行处罚的权利。 4、此项目为交钥匙工程。 5、报价供应商必须满足以上商务需求，不能满足以上需求的、恶意低价竞标者，将拉入黑名单，任何以没看清楚附件商务要求参与报价的供应商，均视为恶意报价，并上报政府采购监管部门严肃处理。
序号 | 名称 | 技术参数、规格、功能 | 数量 | 单位 | 参考图片
1 | 足球门 | 标准7人制足球门（90管），5m*2m*1.6m。材质要求：采用优质钢材+静电喷塑，采用优质环保塑粉高温加工长久不掉漆。工艺要求：抛丸除锈，提高喷塑附和力；连接处采用二氧化碳保护焊接，美观牢固。防脱落设计，球网不易脱落；稳固设计，球架底部采用大盘稳定设计，确保架身在受到强烈撞击时依然稳定。 | 1 | 对
2 | 足球网 | 规格要求：标准7人制足球网，线径4mm，孔径6mm。材质要求：采用涤纶材质编织，耐晒、防雨淋防腐蚀能力强，适合室外使用。使用时间长，不易褪色时尚大方。工艺要求：严格按照标准制作网格，大小均匀；六角无结网孔，美观耐磨。使用包装袋收纳方便。 | 2 | 套
3 | 单杠 | 可调节高度为2.55-2.95m每5cm一档调节，装置设在立柱的下端。材质要求：主体由具有弹性的不锈钢圆钢制成。工艺要求：立柱采用无缝管双城套在一起焊接而成。 | 1 | 套
4 | 双杠 | 可升降双杠，杠面直径4cm*5cm；可调节高度为1.2-1.6m，可调节宽度为40-60cm；底座280*120*10*0.45cm；材质要求：立柱中间为钢管，链接钢管两头为铸铁配件，立柱升降杆为冷拔钢。工艺要求：静电喷塑，采用优质环保塑粉高温加工长久不掉漆。铸铁一次成型工艺。 | 1 | 对
5 | 卧推深蹲组合器械 | 规格要求：卧推凳的长度通常不得少于1.22m，以确保用户有足够的空间进行卧推训练；凳子的宽度在29-32cm之间，以提供舒适的支撑和稳定性；从地面到垫子表面的距离（未施加压力时测量）在42-45cm之间，可调节支架的高度范围为75-110cm（承载的杠铃的支架离地间距）；杠铃支架的内宽最少为1.1m，以确保杠铃能够稳定地放置；保护杠的最小高度为36cm，有10级架高，间距2.5cm，总长50cm；深蹲架最低高度为100cm，最高不得低于170cm，架高间距为2.5cm或5cm；液压式深蹲架能够通过插销方式固定所需的高度。材质要求：卧推深蹲组合器械的主体材质采用高强度钢材，如无缝钢管、槽钢等，以确保器械的稳定性和耐用性。 | 1 | 组
6 | 篮球 | 7号篮球，直径24.6-24.8cm，周长75-76cm。材质要求：采用PU（聚氨酯）材质，耐磨耐用，弹性好，手感舒适。技术要求：纹理经过精心处理，提供稳定的抓握力和精准的控球能力，抓握性能好；通用性强，适用于多种场地，如室内篮球馆、室外塑胶地、木地板和水泥地面等。 | 50 | 个
7 | 足球 | 4号足球，直径19-21cm，周长63-66cm。材质要求：采用PU（聚氨酯）材质，具有良好的耐磨性、抗撕裂性和柔软度，能够确保足球在长时间使用中保持优异的性能。技术要求：采用手缝工艺制作，确保足球的圆度和稳定性；具有良好的弹性和反弹力，能够在各种场地条件下保持稳定的飞行轨迹和落点；表面经过处理，提供稳定的抓握力和精准的控球能力，使运动员在比赛中能够准确传球、射门和停球。 | 50 | 个
8 | 排球 | 中考体育标准5号用球，周长65-67cm；重量260-280g。材质要求：外壳轻质柔软的PU革，击打时不易伤手，适合长时间训练；橡胶高弹性内胆，具有良好的弹性，适合各种训练需求；尼龙缠纱超纤尼龙短丝，确保球体不易变形，飞行更加稳定。 | 50 | 个
9 | 分队服（九色） | 均码，厚度薄，具有一定弹性；材质要求：涤纶（聚酯纤维）；功能要求：具有透气、吸汗、耐磨特性；透气面料，以确保球员在激烈比赛中保持干爽舒适；能够快速吸收并排出汗水，防止球员因汗水积聚而感到不适；具有一定的弹性，以适应球员在比赛中的快速移动和转身。技术要求：机车走线，针线细密。 | 9 | 套
10 | 分队服（四色） | 均码，厚度薄，具有一定弹性；材质要求：涤纶（聚酯纤维）；功能要求：具有透气、吸汗、耐磨特性；透气面料，以确保球员在激烈比赛中保持干爽舒适；能够快速吸收并排出汗水，防止球员因汗水积聚而感到不适；具有一定的弹性，以适应球员在比赛中的快速移动和转身。技术要求：机车走线，针线细密。 | 4 | 套
11 | 篮球篮架 | 篮板尺寸112*72cm；升降高度1.7-3.05m；篮圈直径45cm；篮架底座115*75*17cm。材质要求：篮板材质为高强度PE边框+PC透明板；篮架材质为钢管；功能要求：篮板后加强羊角支撑杆；篮圈下方配双弹簧缓冲，缓冲弹簧快速回弹；篮圈实心圈采用钢筋制成；底座三角支撑稳固底座；底座可装沙/水100千克。 | 2 | 副
12 | 排球架 | 高度调节范围应涵盖男子排球和女子排球的标准网高2.43m和2.24m；可通过手动或弹簧起落方式进行调节，以适应不同比赛或训练的需求。技术要求：底座设计有足够的重量或配重，以确保在比赛或训练过程中排球柱的稳定性；立柱由优质圆管制成，外管直径在80mm-至100mm之间，内管直径略小用于实现高度调节；立柱与底座之间通常设有锁紧装置，防止立柱在高度调节后松动。底座带有轮子，便于在不同场地之间移动；排球柱整体设计轻便，便于运输和安装；主要部件（如底座、立柱）通常采用铁质或钢质材料，表面可能经过防腐处理以增强耐用性。 | 1 | 副
13 | 拼接软垫子 | 100*50*5cm两折。材质要求：环保EPE珍珠棉，具有一定的柔软性、弹性和耐磨性，适合用于体育训练和健身活动；表面材料采用皮革、PVC、帆布等，以增加垫子的耐用性和防滑性。 | 100 | 个
14 | 铅球 | 4kg铅球重量4公斤，适用女子初中生铅球运动的标准重量；直径在100mm，直径和重量成正比，以确保铅球的平衡和稳定性。5kg铅球重量5公斤，适用男子初中生铅球运动的标准重量；直径在110mm，直径和重量成正比，以确保铅球的平衡和稳定性。材质要求：采用实心锻造工艺结实牢固，优良喷漆表面防滑实用使用时手感好。 | 10 | 个
15 | 手臂沙袋 | 单只500g、一对1kg。材质要求：手臂沙袋的外壳采用耐磨、防水的材料制成，如尼龙、帆布或皮革料能够抵抗汗水侵蚀，延长沙袋的使用寿命；沙袋内部填充物多为细沙、铁砂或特殊设计的填充颗粒。这些填充物能够提供稳定的重量，同时保持沙袋的形状和稳定性。技术要求：通过魔术贴、绑带或弹性带等固定在手臂上，防止在训练过程中滑落；确保在训练过程中不会对用户造成伤害，如锋利的边缘或易脱落的部件等。 | 10 | 对
小计总价（元） |  |  |  |  | 含税含安装及运费
备注：1.供应商如存在不按参数要求报价、中标后无故放弃、不按合同履行等违约行为的，采购人将按照《在线询价、反向竞价违约处理规则》举报至政采云平台或政府采购管理部门进行严肃处理。 2、为便于售后服务，投标供应商需有本地便捷售后能力，提供24小时内上门服务。 3、严格按参数要求供货，不得偏离以上参数要求，若有以上违反要求恶意报价，按第一条进行举报处理。如所提供产品为假冒伪劣产品，按照法律法规条款追究其法律责任。 4、中标后5日内供货，报价含人工、运费、发票等费用。 5、付款方式：款项不能及时支付，处于财政待支付状态，支付时间以上级财政安排为准，急于要求支付的投标商，请慎重考虑投标。6、此项目为交钥匙工程，器材搬运到指定位置安装完毕后进行验收。7、本项目需提供售后服务质保期限。8、甲方如需指定检测机构抽样进行复检，费用由乙方承担。9、报价前提供样品至甲方确认并领取确认函，未领取视为报价无效。