## 1
矩阵、话筒报价清单
序号 | 名称 | 规格 | 品牌 | 国家 | 性能参数及说明 | 数量 | 单位 | 单价(RMB) | 总价(RMB) | 备注
1 | 8进8出混插矩阵 | CH-MX0808 | 长图CHARTU | 中国 | 2U机箱，8*8混合矩阵，110V/220V宽电压设计，产品具有以下特点： 1.支持HDMI, SVI, SDI, VGA, AV, CVBS, YPBPR, HDBaseT, 光纤信号输入输出 2.输出支持36种分辨率，支持1080P无缝输出，支持4K无缝出 3.支持输入信号预览 4.支持输入输出信号检测 5.支持EDID, HDCP管理 6.支持RS232, 按键, TCP/IP控制 7.支持简单画面拼接 8.支持输入信号字符叠加 9.支持场景调用保存 10.支持B\S架构网页控制 | 1 | 台 | 5780 | 5780
2 | 4路进4KHDMI板卡 | CH-MXHM4K-I4 | 长图CHARTU | 中国 | HDMI单卡4路4K无缝输入板卡： 1.支持HDMI1.4, HDCP2.2 2.最大分辨率支持4096*2160@60HZ 4:2:2(YUV) 3.输入支持字符叠加功能（字符大小、颜色、透明度、位置） 4.支持通过指令调整输入图像亮度、对比度、色度、锐度、色温、比例、模式 5.支持音频信号独立传输 | 2 | 块 | 1900 | 3800
3 | 4路出4KHDMI板卡 | CH-MXHM4K-O4 | 长图CHARTU | 中国 | HDMI单卡4路4K无缝输出板卡： 1.支持HDMI1.4, HDCP2.2 2.最大分辨率支持4096*2160@60HZ 4:2:2(YUV) 3.输出支持8种分辨率 4.输出支持10米传输距离 5.支持音频信号独立传输（不接显示屏） | 1 | 块 | 1900 | 1900
4 | 真分集无线手持话筒（一拖二） | U-5300D | BBS | 中国 | ● 真分集演出话筒 ● 适用于户外中小型活动、剧院、大型会议室、婚庆、学校礼堂、体育场馆等各类扩声演出。 ● 音色突出 性能稳定 ● 具有自动搜频 ● 摇一摇对频、方便快捷，同时也支持红外对频 ● 主机显示手持的电量更好的监控话筒使用情况 ● 真分集双通道接收 当某个信道信号较弱时，另外一个信道自动连接保障了整体的稳定性。 ● 手持有静音按键、可一键静音。 ● 数字导频ID码锁定、抗干扰能力更强、杜绝窜频。 接收机技术参数 信号信噪比:≧50dB 频率稳定度:±10ppm 接收方式:超外差二次变频 分集方式:真分集 接收灵敏度:≧-95dBm 音频输出:平衡输出和混合输出 发射功率:3-30mW 调制方式:调频（FM） 电池规格:5号电池2节 电源规格:100-240V 50-60Hz 12VDC（开关电源适配器） 发射手持技术参数 频率范围 640-690MHz 频道总数 200CH 频率间隔 250KHz 频率宽度 50MHz 频率振荡模式 PLL相位锁定频率合成 手持功率 ≦30mW 发射方式 CPU控制载波生成+导频识别码生成 频率稳定度 ±4KHz 显示方式 LCD+多色彩背光屏 音头类型 动圈式 | 1 | 套 | 2370 | 2370
5 | 小计 | [7 empty] | 13850