## 扉-2 招标控制价扉页
|  | 市属某单位锅炉低氮改造项目 |  |  |  | 工程
招标控制价
招标控制价 | （小写）： |  | 773,829.11
| （大写）： |  | 柒拾柒万叁仟捌佰贰拾玖元壹角壹分
招 标 人： |  |  |  | 造价咨询人：
| (单位盖章) |  |  |  | (单位资质专用章)
法定代表人 或其授权人： |  |  |  | 法定代表人 或其授权人：
| (签字或盖章) |  |  |  | (签字或盖章)
编 制 人： |  |  |  | 复 核 人：
| (造价人员签字盖专用章) |  |  |  | (造价工程师签字盖专用章)
编 制 时 间： | 年 月 日 |  |  | 复 核 时 间： | 年 月 日
扉—2

## 表-04 单位工程招标控制价汇总表
单位工程汇总表
工程名称：市属某单位锅炉低氮改造项目 |  | 标段： |  | 第 1 页 共 1 页
序号 | 汇总内容 |  | 金额(元) |  | 其中：暂估价(元)
一 | 分部分项工程费
二 | 措施项目费
2.1 | 单价措施项目费
2.2 | 总价措施项目费
2.21 | 其中：安全文明施工费
三 | 其他项目费 |  |  |  | －
3.1 | 暂列金额 |  |  |  | －
3.2 | 暂估价
3.3 | 计日工 |  |  |  | －
3.4 | 总承包服务费 |  |  |  | －
四 | 规费 |  |  |  | －
五 | 税前工程造价
六 | 税金 |  |  |  | －
合计=一+二+三+四+六
表—04

## 表-08 分部分项工程和单价措施项目清单与计价表
分部分项工程和单价措施项目清单与计价表
工程名称：市属某单位锅炉低氮改造项目 |  |  |  | 标段： |  |  |  | 第 1 页 共 2 页
序号 | 项目编码 | 项目名称 | 项目特征描述 |  | 计量单位 | 工程量 | 金额（元）
[7 empty] | 综合单价 |  | 合价 | 其中
暂估价
分部分项
1 | 030203001001 | 燃烧机风机 | [项目特征] 1.名称:低氮排放燃烧机风机 2.型号:RS810/E FGR 3.规格:22KW |  | 台 | 2
2 | 030201012001 | 低氮燃烧器组件 | [项目特征] 1.规格型号:RS810/E FGR |  | 套 | 2
3 | 031003002001 | 法兰阀门 | [项目特征] 1.类型:法兰阀 2.规格、压力等级:DN200 |  | 个 | 2
4 | 010514001001 | 循环烟道 |  |  | 根 | 2
5 | 030203001002 | 燃烧机风机 | [项目特征] 1.名称:低氮排放燃烧机风机 2.型号:RS200/E FGR 3.规格:5.5KW |  | 台 | 2
6 | 030201012002 | 低氮燃烧器组件 | [项目特征] 1.规格型号:RS200/E FGR [工作内容] 1.35t/ |  | 套 | 2
7 | 031003002002 | 法兰阀门 | [项目特征] 1.类型:法兰阀 2.规格、压力等级:DN200 |  | 个 | 2
8 | 010514001002 | 循环烟道 |  |  | 根 | 2
9 | 011612001001 | 拆除锅炉热管线 | [项目特征] 1.管道种类、材质:DN125 |  | m | 36
10 | 011612001002 | 拆除锅炉热管线 | [项目特征] 1.管道种类、材质:DN108 |  | m | 102
11 | 031001001001 | 镀锌钢管 | [项目特征] 1.安装部位:室内 2.规格、压力等级:DN125 [工作内容] 1.管道安装 2.管件制作、安装 3.压力试验 4.吹扫、冲洗 5.警示带铺设 |  | m | 36
12 | 031001001002 | 镀锌钢管 | [项目特征] 1.规格、压力等级:DN100 [工作内容] 1.管道安装 2.管件制作、安装 3.压力试验 |  | m | 102
本页小计
注：为计取规费等的使用，可在表中增设其中：“定额人工费”。
表—08
分部分项工程和单价措施项目清单与计价表
工程名称：市属某单位锅炉低氮改造项目 |  |  |  | 标段： |  |  |  | 第 2 页 共 2 页
序号 | 项目编码 | 项目名称 | 项目特征描述 |  | 计量单位 | 工程量 | 金额（元）
[7 empty] | 综合单价 |  | 合价 | 其中
暂估价
4.吹扫、冲洗 5.警示带铺设
13 | 031001001003 | 镀锌钢管 | [项目特征] 1.规格、压力等级:DN80 [工作内容] 1.管道安装 2.管件制作、安装 3.压力试验 4.吹扫、冲洗 5.警示带铺设 |  | m | 30
14 | 031003002003 | 螺纹法兰阀门 | [项目特征] 1.规格、压力等级:DN125 [工作内容] 1.安装 2.电气接线 3.调试 |  | 个 | 16
15 | 031003002004 | 螺纹法兰阀门 | [项目特征] 1.规格、压力等级:DN100 [工作内容] 1.安装 2.电气接线 3.调试 |  | 个 | 40
16 | 031003002005 | 螺纹法兰阀门 | [项目特征] 1.规格、压力等级:DN80 [工作内容] 1.安装 2.电气接线 3.调试 |  | 个 | 16
17 | 03B001 | 接口改造费 |  |  | 台 | 4
分部小计
措施项目
1 | 031301017001 | 脚手架搭拆 |  |  | 项 | 1
分部小计
本页小计
合计
注：为计取规费等的使用，可在表中增设其中：“定额人工费”。
表—08

## 表-11 总价措施项目清单与计价表
总价措施项目清单与计价表
工程名称：市属某单位锅炉低氮改造项目 |  |  | 标段： |  |  |  |  | 第 1 页 共 1 页
序号 | 项目编码 | 项目名称 |  | 计算基础 | 费率(%) | 金额(元) | 调整费率(%) |  | 调整后金额(元) | 备注
1 | 031302001001 | 安全文明施工
2 | 031302001002 | 其中：环境保护费、文明施工费、安全施工费 |  | 分部分项人工费+单价措施项目人工费 | 0
3 | 031302001003 | 其中：临时设施费 |  | 分部分项人工费+单价措施项目人工费 | 1.61
4 | 031302002001 | 夜间施工增加费 |  |  | 0 |  |  |  |  | 按实际发生计取，不发生不计取。
5 | 031302004001 | 二次搬运费 |  | 分部分项人工费+单价措施项目人工费 | 0
6 | 031302005001 | 冬雨季施工增加费 |  |  | 0 |  |  |  |  | 不发生不计取，在编制施工招标文件时依据工程实际情况，结合市场编制费用清单。
7 | 031302006001 | 已完工程及设备保护费 |  | 分部分项人工费+单价措施项目人工费 | 0.07
8 | 031301009001 | 特殊地区增加费 |  |  | 0 |  |  |  |  | 结合工程实际情况，按相关规定计取
9 | X031302008001 | 工程定位复测、点交清理费 |  | 分部分项人工费+单价措施项目人工费 | 0.27
10 | X031302010001 | 检验试验费
11 | X031302010002 | 其中：自检试验费 |  |  | 0
12 | X031302010003 | 其中：检验试验配合费 |  | 分部分项人工费+单价措施项目人工费 | 0.18
13 | 03B991 | 竣工档案编制费 |  | 分部分项人工费+单价措施项目人工费 | 0.32
合 计
编制人（造价人员）： | [7 empty] | 复核人（造价工程师）：
注：1.“计算基础”中安全文明施工费可为“定额基价”、“定额人工费”或“定额人工费+定额机械费”，其他项目可为“定额人工费”或“定额人工费+定额机械费”。 2.按施工方案计算的措施费，若无“计算基础”和“费率”的数值，也可只填“金额”数值，但应在备注栏说明施工方案出处或计算方法。
表-11

## 表-12 其他项目清单与计价汇总表
其他项目清单与计价汇总表
工程名称：市属某单位锅炉低氮改造项目 |  | 标段： |  |  | 第 1 页 共 1 页
序号 | 项目名称 |  | 金额(元) | 结算金额(元) |  | 备注
1 | 暂列金额 |  |  |  |  | 明细详见表-12-1
2 | 暂估价
2.1 | 材料暂估价 |  | — |  |  | 明细详见表-12-2
2.2 | 专业工程暂估价 |  |  |  |  | 明细详见表-12-3
2.3 | 施工技术专项措施项目暂估价 |  |  |  |  | 明细详见表-12-7
3 | 计日工 |  |  |  |  | 明细详见表-12-4
4 | 总承包服务费 |  |  |  |  | 明细详见表-12-5
合 计 |  |  | 0 |  |  | —
注：材料（工程设备）暂估单价进入清单项目综合单价，此处不汇总。
表-12

## 表-13 规费、税金项目清单与计价表
规费、税金项目计价表
工程名称：市属某单位锅炉低氮改造项目 |  | 标段： |  |  | 第 1 页 共 1 页
序号 | 项目名称 |  | 计算基础 | 计算基数 |  | 计算费率(%) | 金额（元）
1 | 规费 |  | 社会保险费+住房公积金
1.1 | 社会保险费 |  | 养老保险费+失业保险费+医疗保险费+工伤保险费
1.11 | 养老保险费 |  | 分部分项人工费+单价措施项目人工费
1.12 | 失业保险费 |  | 分部分项人工费+单价措施项目人工费
1.13 | 医疗保险费 |  | 分部分项人工费+单价措施项目人工费
1.14 | 工伤保险费 |  | 分部分项人工费+单价措施项目人工费
1.2 | 住房公积金 |  | 分部分项人工费+单价措施项目人工费
2 | 税金 |  | 税前工程造价
合计
编制人（造价人员）： |  |  |  |  | 复核人（造价工程师）：
表-13