## 项目清单
白鸟湖校区运动场看台维修项目清单
序号 | 项目编码 | 项目名称 | 项目特征描述 | 计量单位 | 工程量 | 金额（元）
[6 empty] | 综合单价 | 合价 | 其中
暂估价
库房装修装修改造
1 | 011608002003 | 铲除涂料面 | 1.铲除部位名称:原墙面乳胶漆铲除 | m2 | 994.1
2 | 010103002001 | 余方弃置 | 1.废弃料品种:建筑垃圾 2.运距:投标单位自行考虑 | m3 | 19.88
3 | 011201004001 | 立面砂浆找平层 | 1.找平层砂浆厚度、配合比:1:2.5水泥砂浆找平 | m2 | 994.1
4 | 011406001003 | 抹灰面油漆 | 1.基层类型:一般抹灰面 2.刮腻子遍数:2 3.油漆品种、刷漆遍数:乳胶漆两道 | m2 | 994.1
5 | 011608002004 | 铲除涂料面 | 1.铲除部位名称:原天棚乳胶漆铲除 | m2 | 672.59
6 | 010103002002 | 余方弃置 | 1.废弃料品种:建筑垃圾 2.运距:投标单位自行考虑 | m3 | 13.45
7 | 011301001001 | 天棚抹灰 | 1.天棚1:2.5水泥砂浆找平 | m2 | 672.59
8 | 011406001004 | 抹灰面油漆 | 1.基层类型:一般抹灰面 2.腻子种类:耐水腻子 3.刮腻子遍数:2 4.油漆品种、刷漆遍数:乳胶漆两道 | m2 | 672.59
9 | 011001003001 | 保温隔热墙面 | 1.原外墙里面保温拆除 | m2 | 476.7
10 | 010103002003 | 余方弃置 | 1.废弃料品种:建筑垃圾 2.运距:投标单位自行考虑 | m3 | 47.67
11 | 011001003002 | 保温隔热墙面 | 1.保温隔热部位:墙体 2.保温隔热面层材料品种、规格、性能:金属饰面复合保温一体板 | m2 | 476.7
主席台及观众席坐台地面
1 | 011605001001 | 平面块料拆除 | 1.拆除的基层类型:原主席台拆除 2.饰面材料种类:火烧板 | m2 | 910.06
2 | 010103002004 | 余方弃置 | 1.废弃料品种:建筑垃圾 2.运距:投标单位自行考虑 | m3 | 54.6
3 | 011101006001 | 平面砂浆找平层 | 1.找平层厚度、砂浆配合比:20厚1:2.5水泥砂浆找平 | m2 | 339.46
4 | 011107004001 | 水泥砂浆台阶面 | 1.找平层厚度、砂浆配合比:20厚1:2.5水泥砂浆找平 | m2 | 371.65
5 | 010904002001 | 楼（地）面涂膜防水 | 1.防水膜品种:CT(凝固)防水涂料1.2厚 2.涂膜厚度、遍数:2 | m2 | 711.11
6 | 010903002001 | 墙面涂膜防水 | 1.防水膜品种:CT(凝固)防水涂料1.2厚 2.涂膜厚度、遍数:2 | m2 | 198.95
7 | 011003001001 | 隔离层 | 1.隔离层部位:平台地面 2.隔离层材料品种:20厚粗砂隔离层 | m2 | 339.46
8 | 011003001002 | 隔离层 | 1.隔离层部位:台阶面 2.隔离层材料品种:20厚粗砂隔离层 | m2 | 371.65
9 | 011102003001 | 块料楼地面 | 1.面层材料品种、规格、颜色:30厚火烧板（平台） | m2 | 339.46
10 | 011107002001 | 块料台阶面 | 1.面层材料品种、规格、颜色:30厚火烧板（平面） | m2 | 371.65
11 | 011107002002 | 块料台阶面 | 1.面层材料品种、规格、颜色:30厚火烧板（立面） | m2 | 238.8
1 | X011701012001 | 装饰装修脚手架 | 1.装饰装修脚手架 | m2 | 533.57