## 化学
乌鲁木齐市第二十三中学 初中化学实验仪器采购清单
序号 | 名称 | 参数要求 | 单位 | 数量
1 | 灭火毯 | 面积不小于1.2m*1.3米，可保护头部，可重复使用。双层硅胶涂层，密封完好不掉纤维，皮肤可直接接触。 | 个 | 1
2 | 实验服 | 长袖薄款，松紧袖口。棉涤面料，含棉量不低于35%，甲醛含量、耐磨性、抗起毛起球性等符合或优于国家标准。纽扣材质结实，边缘光滑，缝制结实。 26件适合160cm左右身高学生穿着，26件适合175cm左右身高学生穿着。 | 个 | 52
3 | 护目镜 | 镜片为宽大有机玻璃质地，无色透明，可阻挡化学液体、颗粒物飞溅入眼。两侧有透气孔设计。头带可调节，适合任何视力矫正者佩戴。 | 个 | 52
4 | 防毒口罩 | 半面罩型，E 型（标色：黄），防止吸入酸性气体或蒸气，配原装滤毒盒2个。 | 个 | 1
5 | 防毒口罩 | CO 型（标色：白），防止吸入一氧化碳气体，配原装滤毒盒2个。 | 个 | 1
6 | 废液分类 回收桶 | 10L容积，经水压检验无渗漏。PP聚丙烯全新料或PVFE全新料，不透光，耐酸、碱及有机溶剂腐蚀，能耐100摄氏度高温。韧性好，耐冲击，材质光滑，长期不结垢。 | 个 | 1
7 | 电动钻孔器 | 台式，使用220v电源，可用于0号~12号实验室橡胶塞的钻孔，工作时机器保持稳定。卡盘手柄及打孔推进手柄有橡胶保护套。需2套钻头。钻头为含钴材质的金属，锋利耐用，排屑顺畅，便于拆卸，应配有直径为1mm~9mm的15个以上不同孔径钻头，有配套收纳盒。 | 个 | 1
8 | 液封除毒气集气瓶 | 250ml，无色透明，瓶口光滑，液封口深度 ≥1 cm | 个 | 5
9 | 安全漏斗 | 直形，径长300 mm，上口直径 40 mm±3 mm，玻璃壁厚 度适中。 | 个 | 25
10 | 安全漏斗 | 双球，球径高度、直径一致，双球应位于 环管中部，应无明显偏斜 | 个 | 5
11 | 125ml集气瓶挂扣器 | 125 mL，塑料制，光滑无毛刺，可适用于方形与圆形水槽 | 个 | 25
12 | 250ml集气瓶挂扣器 | 250 mL，塑料制，光滑无毛刺，可适用于方形与圆形水槽 | 个 | 5
13 | 注射器 | 10 mL，塑料制，透明，符合医用器具卫生标准 | 个 | 25
14 | 储气装置 | 钟式，储气容积月3000ml，材质无色透明，光滑无毛刺，可耐酸、碱及氧化性气体的腐蚀。 | 个 | 1
15 | 煤油 | 清澈、气味小。玻璃容器密封盛装。 | 毫升 | 500
16 | 石蕊 | 分析纯，100克小瓶。 | 瓶 | 1
17 | 品红 | 分析纯，100克小瓶。 | 瓶 | 1
18 | 微型溶液导电 实验器 | 手持笔式，使用常见5号或7号干电池，有不少于6个能表示导电能力强弱的指示灯。 | 套 | 20

## 生物
乌鲁木齐市第二十三中学 初中生物实验仪器采购清单
序号 | 名称 | 参数要求 | 单位 | 数量
1 | 灭火毯 | 面积不小于1.2m*1.3米，可保护头部，可重复使用。双层硅胶涂层，密封完好不掉纤维，皮肤可直接接触。 | 件 | 1
2 | 简易急救箱 | 箱内包括：烧伤药膏，医用酒精，碘伏，创可贴，胶布，绷带，卫生棉签，剪刀，镊子，止血带（长度≥30 cm）等 | 个 | 1
3 | 榨汁机 | ≥18000 r/min，≥1.0 L | 台 | 1
4 | 水银温度计 | 0 ℃ ～ 200 ℃，分度值 1 ℃ ， 示值误差＜0.5 ℃，有保护套 | 支 | 4
5 | ABO血型鉴定实验盒 | 包含 4 种模拟血液样品（A 型、B 型、AB 型、O型），2 种模拟抗体（抗 A 和抗 B），反应卡，塑料签，吸水纸 | 盒 | 13
6 | 数码显微镜 | 消色差物镜：4×、10×、40×；广视场目镜：WF10×；带照明光源和聚光镜，双层移动式载物台；需外接电脑等其他设备（配套相关图像处理软件），拍照≥500 万像素，录像分辨率≥720 p/30 fps | 台 | 2
7 | 数码液晶显微镜a | 1.低压供电，标配19V低压供电电源适配器； 2. 仪器拆包后接上电源即可使用，无需再进行目镜、物镜及其他部件的组装； 3. 自带液晶屏，液晶屏与机身一体式设计； 4.目镜：10X/Φ20mm或16X/Φ20mm； 5.生物显微镜物镜：无限远平场消色差1×、无限远平场消色差4×、无限远平场消色差10×、无限远平场消色差40×（弹簧）； 实体显微镜物镜：无限远平场消色差1×； 6.配备外倾式四孔物镜转换器； 7.调焦机构：粗微动同轴调焦，左右两侧有粗调与微调手轮， 调焦行程（载物台升降行程）≥50mm，有防滑装置； 8.载物台：双层移动平台； 9.聚光镜：插入式聚光镜； 10.照明装置：内置LED底光源 、LED侧光源； 11. 机身上方设置明确提手，提起时仪器正置可避免目镜及载物台上的物体跌落； 12.仪器底座设置有液晶显示调光系统，可通过一键式按压旋钮实现光源切换，亮度调整以及开关机，指示屏支持亮度级别显示、中文光源提示等功能。 13.所有数据接口以及电源接口设置在仪器底座背面。 14. 仪器底座设置有液晶显示调光系统，通过一键式按压旋钮实现光源切换、亮度调整及开关机，指示屏支持亮度级别显示、中文光源提示功能。 15. 显微镜拍照像素：≥800万像素；录像分辨率：≥1080P/30FPS； 16.画面无拖尾及延迟现象，可实现照片和视频回放； 17.10.1寸高清触摸液晶屏，屏幕分辨率1920×1200；水平旋转性能：中轴旋转角度270°:顺时针可转动180°逆时针旋转90°,有自锁功能有限位,避免转动角度过大、失灵；上下翻转性能：上下翻转角度可达180°； 18. 既有生物显微镜功能，又有实体显微镜功能； 19.Android8.1.0以上操作系统，营运内存不小于2G，存储内存不小于16G；拍摄的显微照片及视频可存储于仪器中； 20. 数据接口：USB接口，HDMI2.1 必须提供具有CMA、CAL、CNAS认证标识的检验报告，响应参数逐条对应，并加厂家盖鲜章，必须以检测报告结果为准，未提供相应检测报告的视为不满足参数； | 台 | 2
8 | 字母装片 | “e”或“b”，多重染色 | 片 | 30
9 | 桃花模型 | 放大的盛开状态的桃花模型，花冠的直径330 mm±15 mm，示花柄、花托、花萼、花冠、雄蕊和雌蕊，花瓣、雌蕊可拆装，子房做纵剖 | 件 | 13
10 | 喉解剖模型 | 应正确显示喉软骨、喉肌、喉腔、喉口等结构特征 | 件 | 1
11 | 肺泡模型 | 应正确显示细支气管、呼吸性细支气管、肺泡管、肺泡囊、肺泡、肺泡隔、肺动脉、肺静脉、肺泡毛细血管网、支气管动脉、支气管静脉、平滑肌、弹性纤维等结构特征 | 件 | 1
12 | 膈肌运动模拟器 | 高度 250 mm±15 mm，宽度或直径 220 mm±15 mm，膈的直径（或长径）≥170 mm；应模拟显示胸腔、膈、气管、支气管、肺（或肺泡）等结构 | 件 | 1
13 | 肾单位、肾小体模型 | 肾单位模型≥400 mm×240 mm，示肾小体、肾小管和集合管等；肾小体模型直径≥100 mm，半剖，示肾小球、肾小囊、入球小动脉和出球小动脉等 | 件 | 1
14 | 正常人染色体装片 | 多重染色 | 片 | 30
15 | 酸奶机 | 全自动，304不锈钢或食品级塑料内胆 | 台 | 1

## 物理
乌鲁木齐市第二十三中学 初中物理实验仪器采购清单
序号 | 名 称 | 参数要求 | 单位 | 数量
1 | 照相机 | 数码相机，像素大于5600万，高清5K录像，5X光学变焦镜头，有防抖、自动对焦功能。附带不小于32G的存储卡2个、至少2块原装电池、读卡器等必要物品。 | 个 | 1
2 | 吹风机 | 1000瓦，电线长度大于1.5米。 | 个 | 1
3 | 剥线钳 | 有自动剥线功能，有限位调节器，金属材质优良，防滑手柄，刀片为精密圆孔，不伤线 | 个 | 2
4 | 钢丝钳 |  | 个 | 1
5 | 20W电烙铁套装 |  | 个 | 1
6 | 80W电烙铁套装 |  | 个 | 1
7 | 焊锡膏 |  | 个 | 1
8 | 焊锡丝 |  | 个 | 1
9 | 松香 |  | 个 | 1
10 | 吸锡器 |  | 个 | 1
11 | 直角尺 | 教学、演示使用 | 个 | 1
12 | 红液温度计 |  | 个 | 40
13 | 演示温度计 |  | 个 | 2
14 | 数字温度计 | 量程-30 ℃～200 ℃，分辨力 0.1 ℃，误差 | 个 | 2
15 | 数字温度计 | 量程-10 ℃～110 ℃，分辨力 0.1 ℃，误差 | 个 | 25
16 | 红外温度 |  | 个 | 2
17 | 注射器 | 100 mL，分度值 10 mL，刻度清晰。加帽或 塞，密闭性好，防止液体泄漏，清晰度高 | 个 | 25
18 | 升降台 | 不锈钢台面，上台面有效面积不小于 140 mm ×140 mm，下台面有效面积不小于 160 mm× 160 mm，厚度不低于 1 mm；升降范围 85 mm～ 235 mm，连续可调；上下台面的平面度误差 应≤2 mm，升降过程中任一位置的平行度误 差≤3 mm；额定载重量≥10 kg | 个 | 2
19 | 晶体熔化与凝固 实验器 |  | 个 | 25
20 | 磁悬浮原理实验器 | 包括 2 个小圆柱形磁体 | 个 | 2
21 | 人体发电趣味 演示仪 |  | 个 | 2
22 | 杆秤 |  | 个 | 2
23 | 戥子 |  | 个 | 2
24 | 手持放大镜 | 手持式，5×，焦距 50 mm | 个 | 25
25 | 记忆特性合金实验盒 |  | 个 | 2
26 | 纳米特性试验盒 |  | 个 | 2
27 | 分子间作用力模型 |  | 个 | 2
28 | 内聚力演示器 |  | 个 | 2
29 | 激光测距仪 |  | 个 | 2
30 | 机械式节拍器 |  | 个 | 2
31 | 电子式节拍器 |  | 个 | 2
32 | 力的作用趣味 实验材料 |  | 个 | 2
33 | 螺旋弹簧组 |  | 个 | 25
34 | 摩擦力实验器 | 由摩擦板、摩擦块、摩擦材料、匀速电机、 定滑轮、测力计、测力计支架、细绳、钩码 等组成。提供同一种材料 3 种不同粗糙程度 的摩擦面，同种材料、相同粗糙程度的不同 面积的摩擦面。摩擦板不小于800 mm×100 mm ×10 mm，平面度误差不大于 0.6 mm，质地 坚硬，表面均匀。摩擦块尺寸不小于 110 mm ×50 mm×35 mm，两摩擦面平面度误差应不 大于 0.1 mm，侧面有挂钩。电机拉动速度 0～ 5 cm/s，可调节，可显示。匀速运动速度误 差≤±5% | 个 | 25
35 | 摩擦力趣味实验制作材料 |  | 个 | 2
36 | 轴承模型 |  | 个 | 4
37 | 阿基米德原理 实验器 |  | 个 | 25
38 | 浮力原理演示器 |  | 个 | 2
39 | 气体浮力演示器 |  | 个 | 2
40 | 物体浮沉条件 演示器 |  | 个 | 2
41 | 潜水艇浮沉演示器 |  | 个 | 2
42 | 压力和压强演示器 |  | 个 | 2
43 | 压力作用效果 演示器 |  | 个 | 2
44 | 液体内部压强 实验器 |  | 个 | 2
45 | 微小压强计 |  | 个 | 2
46 | 帕斯卡球 |  | 个 | 2
47 | 流体压强与流速关系演示器 | 气体式，由气体流动管道、气体接入部件、 压强观测部件组成，应带气源 | 个 | 2
48 |  | 液体式，由液体流动管道、液体接入部件、 液体回收部件、压强观测部件 4 部分组成 | 个 | 2
49 |  | 气体/液体两用式 | 个 | 2
50 | 飞机升力原理演示器 |  | 个 | 2
51 | 杠杆 |  | 个 | 30
52 | 演示滑轮组 |  | 个 | 2
53 | 滑轮组 |  | 个 | 25
54 | 支杆定滑轮组 |  | 个 | 10
55 | 音叉 | 256 Hz±0.3 Hz；由音叉、共鸣箱、音叉槌 等组成；松木共鸣箱，尺寸 300 mm×80 mm ×40 mm；在环境噪声不大于 30 dB 的室内， 用音叉槌敲击音叉，距音叉 1000 mm 处声强 应不小于 90 dB | 个 | 2
56 |  | 512 Hz±0.4 Hz；由音叉、共鸣箱、音叉槌 等组成；松木共鸣箱，尺寸 140 mm×80 mm ×40 mm；在环境噪声不大于 30 dB 的室内， 用音叉槌敲击音叉，距音叉 1000 mm 处声强 应不小于 90 d | 个 | 2
57 | 低频信号发生器 | 频率范围 0.05 Hz～50 kHz，可产生正弦波、 三角波及方波信号，各种输出波形不应有明 显失真，I 类电器，电源端与信号输出端抗 电强度 3000 | 个 | 2
58 | 超声应用演示器 |  | 个 | 2
59 | 声音能量演示器 |  | 个 | 2
60 | 声级计 |  | 个 | 2
61 | 初中声学实验箱 |  | 个 | 10
62 | 多束激光盒 |  | 个 | 2
63 | 平行光源 |  | 个 | 2
64 | 三球仪器 |  | 个 | 2
65 | 无影灯原理演示器 |  | 个 | 2
66 | 凹面镜 |  | 个 | 2
67 | 凸面镜 |  | 个 | 2
68 | 镜面 |  | 个 | 2
69 | 哈哈镜 |  | 个 | 2
70 | 光的传播、反射、折射实验器 |  | 个 | 15
71 | 凹透镜 |  | 个 | 25
72 | 透镜及其应用实验器 |  | 个 | 25
73 | 玻棒(附丝绸 |  | 个 | 5
74 | 胶棒(附毛皮 |  | 个 | 5
75 | 电磁实验用旋转架 |  | 个 | 2
76 | 条形磁铁 |  | 个 | 10
77 | 蹄形磁铁 |  | 个 | 10
78 | 罗盘 |  | 个 | 1
79 | 铁粉 |  | 盒 | 2
80 | 学生电源 |  | 个 | 15
81 | 蹄形电磁铁 |  | 个 | 2
82 | 螺线管 |  | 个 | 15
83 | 磁场对电流作用 实验器 |  | 个 | 5
84 | 电机原理演示器 | 立式，包括定子、转子线圈、集流环和换向 器、电刷、底座和发光二极管等部分；尺寸 应不小于 300 mm×230 mm×100 mm，额定工 作电压 8 V；用作直流电动机时，起动电压 应≤ 6 V，电流应≤0.35 A，在额定电压下 工作 1 h 温升应不高于 55 ℃；用作直流发 电机时，用手（正、反向）转动转子，应能 使（正、反向）发光二极管闪亮；用作交流 发电机时，用手转动转子，应能使（正、反 向）发光二极管交替闪亮；导体与机座之间 的绝缘电阻≥10 M | 个 | 1
85 | 小型电动机实验器 |  | 个 | 2
86 | 初中电与磁实验箱 |  | 个 | 1
87 | 电磁感应线圈 |  | 个 | 1
88 | 电话原理模型 |  | 个 | 2
89 | 光导纤维应用 演示器 |  | 个 | 1
90 | 重力势能实验 演示器 |  | 个 | 2
91 | 机械能内能互变 演示器 |  | 个 | 2
92 | 蒸汽机模型 |  | 个 | 1
93 | 汽油机模型 |  | 个 | 1
94 | 柴油机模型 |  | 个 | 1
95 | 焦耳定律演示器 |  | 个 | 2
96 | 太阳能探究实验箱 |  | 个 | 1
97 | 风能探究实验箱 |  | 个 | 1
98 | 风车及驱动系统套装 |  | 个 | 1
99 | 能的转化演示器 |  | 个 | 1
100 | 轮轴模型 | 由大小台阶轮、平衡杆、平衡块、主轴和支 架组成；台阶轮两种颜色，大轮Φ120 mm， 小轮Φ60 mm；支架为 2 mm 钢板冲压，主轴 直径 6 mm；台阶轮相对轴的静起动力矩应 ≤2.5×10 －4 N·m | 个 | 1
101 | 轴承模型 | 包括滚动轴承和滑动轴承 2 种：滑动轴承由 工程塑料制轴承架、金属制转轴、铜轴套组 成；滚动轴承由透明塑料外圈和内圈、钢滚 珠（直径≥15 mm）组成，外圈外径≥120 mm， 内圈内径≥55 mm，能看清滚动轴承内部结构 | 个 | 1