## 表-02 建设项目投标报价汇总表
建设项目预算总价汇总表
工程名称：高级中学明德楼屋面防水 |  |  |  | 第 1 页 共 1 页
序号 | 单项工程名称 | 金额（元） | 其中: （元）
|  |  | 暂估价 |  | 安全文明施工费 | 规费
1 | 高级中学明德楼屋面防水 | 295035.97 |  |  | 2223.67 | 3824.92
合计 |  | 295035.97 |  |  | 2223.67 | 3824.92
表-02

## 表-03 单项工程投标报价汇总表【高级中学明德楼屋面防水】
单项工程预算总价汇总表
工程名称：高级中学明德楼屋面防水 |  |  |  | 第 1 页 共 1 页
序号 | 单位工程名称 | 金额（元） | 其中: (元)
|  |  | 暂估价 |  | 安全文明施工费 | 规费
1 | 建筑与装饰工程 | 295035.97 |  |  | 2223.67 | 3824.92
合计 |  | 295035.97 |  |  | 2223.67 | 3824.92
表—03

## 表-04 单位工程投标报价汇总表【建筑与装饰工程】
单位工程预算总价汇总表
工程名称：建筑与装饰工程 |  | 标段：高级中学明德楼屋面防水 |  | 第 1 页 共 1 页
序号 | 汇总内容 |  | 金额(元) |  | 其中：暂估价(元)
一 | 分部分项工程费 |  | 264344.66
二 | 措施项目费 |  | 2505.62
2.1 | 单价措施项目费
2.2 | 总价措施项目费 |  | 2505.62
2.21 | 其中：安全文明施工费 |  | 2223.67
三 | 其他项目费 |  |  |  | －
3.1 | 暂列金额 |  |  |  | －
3.2 | 暂估价
3.3 | 计日工 |  |  |  | －
3.4 | 总承包服务费 |  |  |  | －
四 | 规费 |  | 3824.92 |  | －
五 | 税前工程造价 |  | 270675.2
六 | 税金 |  | 24360.77 |  | －
预算总价合计=一+二+三+四+六 |  |  | 295,035.97
表—04

## 表-08 分部分项工程和单价措施项目清单与计价表【建筑与装
分部分项工程和单价措施项目清单与计价表
工程名称：建筑与装饰工程 |  |  |  | 标段：高级中学明德楼屋面防水 |  |  |  | 第 1 页 共 1 页
序号 | 项目编码 | 项目名称 | 项目特征描述 |  | 计量单位 | 工程量 | 金额（元）
[7 empty] | 综合单价 |  | 合价 | 其中
暂估价
分部分项
1 | 011607001001 | 刚性层拆除 | 1.刚性层厚度:30mm厚原屋面防水保护层拆除 |  | m2 | 1324.62
2 | 011607002001 | 防水层拆除 | 1.防水层种类:原屋面卷材防水拆除 |  | m2 | 1791.82
3 | 010103002001 | 垃圾外运 | 1.废弃料品种:拆除的所有建筑垃圾 2.运距:由投标单位根据施工现场实际情况综合考虑报价 |  | m3 | 57.66
4 | 011101003001 | 细石混凝土楼地面 | 1.找平层厚度、砂浆配合比:30厚1:1.2水泥砂浆找平层 2.面层厚度、混凝土强度等级:30厚C20细石混凝土找平层 |  | m2 | 1324.62
5 | 010902001001 | 屋面卷材防水 | 1.卷材品种、规格、厚度:SBS卷材防水 2.防水层做法:3+3厚SBS卷材防水 3.翻起高度:四周上翻600mm |  | m2 | 1791.82
分部小计
措施项目
|  | 分部小计 | [6 empty] | 0
本页小计
合计
注：为计取规费等的使用，可在表中增设其中：“定额人工费”。
表—08

## 表-09 综合单价分析表【建筑与装饰工程】
综合单价分析表
工程名称：建筑与装饰工程 | [5 empty] | 标段：高级中学明德楼屋面防水 |  |  |  |  | 第 1 页 共 5 页
项目编码 |  | 011607001001 |  | 项目名称 |  |  | 刚性层拆除 |  |  | 计量单位 |  | m2 | 工程量 | 1324.62
清单综合单价组成明细
定额 编号 | 定额项目 名称 | 定额 单位 | 数量 | 单价 | [5 empty] | 合价
|  |  |  | 人工费 | 材料费 |  | 机械费 | 管理费 和利润 | 风险费 | 人工费 |  | 材料费 | 机械费 | 管理费 和利润 | 风险费
借T1-39 | 屋面铲除卷材防水层带砂石保护层 | m2 | 1 | 1.86 | 0 |  | 0 | 0.46 | 0 | 1.86 |  | 0 | 0 | 0.46 | 0
人工单价 |  | 小计 | [7 empty] | 1.86 |  | 0 | 0 | 0.46 | 0
人工工日148元/工日 |  | 未计价材料费 | [7 empty] | 0
清单项目综合单价 | [9 empty] | 12.89
材 料 费 明 细 | 主要材料名称、规格、型号 | [5 empty] | 单位 | 数量 |  | 单价（元） |  | 合价（元） | 暂估单价 （元） | 暂估合价 （元）
注：1.如不使用省级或行业建设主管部门发布的计价依据，可不填定额编码、名称等； 2.招标文件提供了暂估单价的材料，按暂估的单价填入表内“暂估单价”栏及“暂估合价”栏。 | [10 empty] | 表-09
综合单价分析表
工程名称：建筑与装饰工程 | [5 empty] | 标段：高级中学明德楼屋面防水 |  |  |  |  | 第 2 页 共 5 页
项目编码 |  | 011607002001 |  | 项目名称 |  |  | 防水层拆除 |  |  | 计量单位 |  | m2 | 工程量 | 1791.82
清单综合单价组成明细
定额 编号 | 定额项目 名称 | 定额 单位 | 数量 | 单价 | [5 empty] | 合价
|  |  |  | 人工费 | 材料费 |  | 机械费 | 管理费 和利润 | 风险费 | 人工费 |  | 材料费 | 机械费 | 管理费 和利润 | 风险费
借T1-38 | 屋面铲除卷材防水层无砂石保护层 | m2 | 1 | 1.2 | 0 |  | 0 | 0.3 | 0 | 1.2 |  | 0 | 0 | 0.3 | 0
人工单价 |  | 小计 | [7 empty] | 1.2 |  | 0 | 0 | 0.3 | 0
人工工日148元/工日 |  | 未计价材料费 | [7 empty] | 0
清单项目综合单价 | [9 empty] | 8.3
材 料 费 明 细 | 主要材料名称、规格、型号 | [5 empty] | 单位 | 数量 |  | 单价（元） |  | 合价（元） | 暂估单价 （元） | 暂估合价 （元）
注：1.如不使用省级或行业建设主管部门发布的计价依据，可不填定额编码、名称等； 2.招标文件提供了暂估单价的材料，按暂估的单价填入表内“暂估单价”栏及“暂估合价”栏。 | [10 empty] | 表-09
综合单价分析表
工程名称：建筑与装饰工程 | [5 empty] | 标段：高级中学明德楼屋面防水 |  |  |  |  | 第 3 页 共 5 页
项目编码 |  | 010103002001 |  | 项目名称 |  |  | 垃圾外运 |  |  | 计量单位 |  | m3 | 工程量 | 57.66
清单综合单价组成明细
定额 编号 | 定额项目 名称 | 定额 单位 | 数量 | 单价 | [5 empty] | 合价
|  |  |  | 人工费 | 材料费 |  | 机械费 | 管理费 和利润 | 风险费 | 人工费 |  | 材料费 | 机械费 | 管理费 和利润 | 风险费
借6-196 换 | 汽车运建筑垃圾 运距在1000m以内 实际运距(m):35000 | m3 | 1 | 17.42 | 0 |  | 63.11 | 20.13 | 0 | 17.42 |  | 0 | 63.11 | 20.13 | 0
人工单价 |  | 小计 | [7 empty] | 17.42 |  | 0 | 63.11 | 20.13 | 0
综合人工148元/工日 |  | 未计价材料费 | [7 empty] | 0
清单项目综合单价 | [9 empty] | 163.04
材 料 费 明 细 | 主要材料名称、规格、型号 | [5 empty] | 单位 | 数量 |  | 单价（元） |  | 合价（元） | 暂估单价 （元） | 暂估合价 （元）
注：1.如不使用省级或行业建设主管部门发布的计价依据，可不填定额编码、名称等； 2.招标文件提供了暂估单价的材料，按暂估的单价填入表内“暂估单价”栏及“暂估合价”栏。 | [10 empty] | 表-09
综合单价分析表
工程名称：建筑与装饰工程 | [5 empty] | 标段：高级中学明德楼屋面防水 |  |  |  |  | 第 4 页 共 5 页
项目编码 |  | 011101003001 |  | 项目名称 |  |  | 细石混凝土楼地面 |  |  | 计量单位 |  | m2 | 工程量 | 1324.62
清单综合单价组成明细
定额 编号 | 定额项目 名称 | 定额 单位 | 数量 | 单价 | [5 empty] | 合价
|  |  |  | 人工费 | 材料费 |  | 机械费 | 管理费 和利润 | 风险费 | 人工费 |  | 材料费 | 机械费 | 管理费 和利润 | 风险费
11-1 换 | 平面砂浆找平层 混凝土或硬基层上 20mm 实际厚度(mm):30 | 100m2 | 0.01 | 1250.76 | 1670.49 |  | 106.38 | 339.29 | 0 | 12.51 |  | 16.7 | 1.06 | 3.39 | 0
11-4 | 细石混凝土地面找平层 混凝土或硬基层上 30mm | 100m2 | 0.01 | 1386.49 | 940.24 |  | 0 | 346.62 | 0 | 13.86 |  | 9.4 | 0 | 3.47 | 0
人工单价 |  | 小计 | [7 empty] | 26.37 |  | 26.1 | 1.06 | 6.86 | 0
三类人工172元/工日 |  | 未计价材料费 | [7 empty] | 0
清单项目综合单价 | [9 empty] | 60.01
材 料 费 明 细 | 主要材料名称、规格、型号 | [5 empty] | 单位 | 数量 |  | 单价（元） |  | 合价（元） | 暂估单价 （元） | 暂估合价 （元）
| 水 | [5 empty] | m3 | 0.008 |  | 6.82 |  | 0.05
| 预拌细石混凝土 C20 | [5 empty] | m3 | 0.0303 |  | 297.17 |  | 9
| 干混地面砂浆 DS M20 | [5 empty] | m3 | 0.0306 |  | 545 |  | 16.68
| 材料费小计 | [8 empty] | - |  | 25.74 | - | 0
注：1.如不使用省级或行业建设主管部门发布的计价依据，可不填定额编码、名称等； 2.招标文件提供了暂估单价的材料，按暂估的单价填入表内“暂估单价”栏及“暂估合价”栏。 | [10 empty] | 表-09
综合单价分析表
工程名称：建筑与装饰工程 | [5 empty] | 标段：高级中学明德楼屋面防水 |  |  |  |  | 第 5 页 共 5 页
项目编码 |  | 010902001001 |  | 项目名称 |  |  | 屋面卷材防水 |  |  | 计量单位 |  | m2 | 工程量 | 1791.82
清单综合单价组成明细
定额 编号 | 定额项目 名称 | 定额 单位 | 数量 | 单价 | [5 empty] | 合价
|  |  |  | 人工费 | 材料费 |  | 机械费 | 管理费 和利润 | 风险费 | 人工费 |  | 材料费 | 机械费 | 管理费 和利润 | 风险费
9-34 + 9-37 | SBS改性沥青卷材 热熔法一层 平面 实际层数(层):2 | 100m2 | 0.01 | 424.02 | 6054.62 |  | 0 | 106 | 0 | 4.24 |  | 60.55 | 0 | 1.06 | 0
人工单价 |  | 小计 | [7 empty] | 4.24 |  | 60.55 | 0 | 1.06 | 0
二类人工148元/工日 |  | 未计价材料费 | [7 empty] | 0
清单项目综合单价 | [9 empty] | 80.09
材 料 费 明 细 | 主要材料名称、规格、型号 | [5 empty] | 单位 | 数量 |  | 单价（元） |  | 合价（元） | 暂估单价 （元） | 暂估合价 （元）
| SBS改性沥青防水卷材 | [5 empty] | m2 | 2.2675 |  | 29.94 |  | 67.89
| SBS弹性沥青防水胶 | [5 empty] | kg | 0.2892 |  | 5.325 |  | 1.54
| 冷底子油 | [5 empty] | kg | 0.4848 |  | 4.787 |  | 2.32
| 液化石油气 | [5 empty] | kg | 0.5712 |  | 4.592 |  | 2.62
| 改性沥青嵌缝油膏 | [5 empty] | kg | 0.1114 |  | 3.711 |  | 0.41
| 材料费小计 | [8 empty] | - |  | 74.79 | - | 0
注：1.如不使用省级或行业建设主管部门发布的计价依据，可不填定额编码、名称等； 2.招标文件提供了暂估单价的材料，按暂估的单价填入表内“暂估单价”栏及“暂估合价”栏。 | [10 empty] | 表-09

## 表-11 总价措施项目清单与计价表【建筑与装饰工程】
总价措施项目清单与计价表
工程名称：建筑与装饰工程 |  |  | 标段：高级中学明德楼屋面防水 |  |  |  |  | 第 1 页 共 2 页
序号 | 项目编码 | 项目名称 |  | 计算基础 | 费率(%) | 金额(元) | 调整费率(%) |  | 调整后金额(元) | 备注
1 | 011707001001 | 安全文明施工 |  |  |  | 2223.67
2 | 011707001002 | 其中：环境保护费、文明施工费、安全施工费 |  | 分部分项人工费+分部分项机械费+单价措施项目人工费+单价措施项目机械费 | 2.8 | 1489.54
3 | 011707001003 | 其中：临时设施费 |  | 分部分项人工费+分部分项机械费+单价措施项目人工费+单价措施项目机械费 | 1.38 | 734.13
4 | 011707001004 | 其中：智慧工地基础配置费
5 | 011707002001 | 夜间施工增加费 |  |  | 0 |  |  |  |  | 按实际发生计取，不发生不计取。
6 | 011707004001 | 二次搬运费 |  | 分部分项人工费+分部分项机械费+单价措施项目人工费+单价措施项目机械费 | 0
7 | 011707005001 | 冬雨季施工增加费 |  |  | 0 |  |  |  |  | 不发生不计取，在编制施工招标文件时依据工程实际情况，结合市场编制费用清单。
8 | 011707007001 | 已完工程及设备保护费 |  | 分部分项人工费+分部分项机械费+单价措施项目人工费+单价措施项目机械费 | 0.07 | 37.24
9 | X011707008001 | 工程定位复测、点交清理费 |  | 分部分项人工费+分部分项机械费+单价措施项目人工费+单价措施项目机械费 | 0.08 | 42.56
10 | X011707010001 | 检验试验费 |  |  |  | 58.52
11 | X011707010002 | 其中：自检试验费 |  |  | 0
12 | X011707010003 | 其中：检验试验配合费 |  | 分部分项人工费+分部分项机械费+单价措施项目人工费+单价措施项目机械费 | 0.11 | 58.52
13 | X011707011001 | 特殊地区增加费 |  |  | 0 |  |  |  |  | 结合工程实际情
编制人（造价人员）： | [7 empty] | 复核人（造价工程师）：
注：1.“计算基础”中安全文明施工费可为“定额基价”、“定额人工费”或“定额人工费+定额机械费”，其他项目可为“定额人工费”或“定额人工费+定额机械费”。 2.按施工方案计算的措施费，若无“计算基础”和“费率”的数值，也可只填“金额”数值，但应在备注栏说明施工方案出处或计算方法。
表-11
总价措施项目清单与计价表
工程名称：建筑与装饰工程 |  |  | 标段：高级中学明德楼屋面防水 |  |  |  |  | 第 2 页 共 2 页
序号 | 项目编码 | 项目名称 |  | 计算基础 | 费率(%) | 金额(元) | 调整费率(%) |  | 调整后金额(元) | 备注
况，按相关规定计取
14 | 01B991 | 竣工档案编制费 |  | 分部分项人工费+分部分项机械费+单价措施项目人工费+单价措施项目机械费 | 0.27 | 143.63
合 计 | [5 empty] | 2505.62
编制人（造价人员）： | [7 empty] | 复核人（造价工程师）：
注：1.“计算基础”中安全文明施工费可为“定额基价”、“定额人工费”或“定额人工费+定额机械费”，其他项目可为“定额人工费”或“定额人工费+定额机械费”。 2.按施工方案计算的措施费，若无“计算基础”和“费率”的数值，也可只填“金额”数值，但应在备注栏说明施工方案出处或计算方法。
表-11

## 表-12 其他项目清单与计价汇总表【建筑与装饰工程】
其他项目清单与计价汇总表
工程名称：建筑与装饰工程 |  | 标段：高级中学明德楼屋面防水 |  |  | 第 1 页 共 1 页
序号 | 项目名称 |  | 金额(元) | 结算金额(元) |  | 备注
1 | 暂列金额 |  |  |  |  | 明细详见表-12-1
2 | 暂估价
2.1 | 材料暂估价 |  | — |  |  | 明细详见表-12-2
2.2 | 专业工程暂估价 |  |  |  |  | 明细详见表-12-3
2.3 | 施工技术专项措施项目暂估价 |  |  |  |  | 明细详见表-12-7
3 | 计日工 |  |  |  |  | 明细详见表-12-4
4 | 总承包服务费 |  |  |  |  | 明细详见表-12-5
合 计 |  |  | 0 |  |  | —
注：材料（工程设备）暂估单价进入清单项目综合单价，此处不汇总。
表-12

## 表-13 规费、税金项目清单与计价表【建筑与装饰工程】
规费、税金项目计价表
工程名称：建筑与装饰工程 |  | 标段：高级中学明德楼屋面防水 |  |  | 第 1 页 共 1 页
序号 | 项目名称 |  | 计算基础 | 计算基数 |  | 计算费率(%) | 金额（元）
1 | 规费 |  | 社会保险费+住房公积金 | 3824.92 |  |  | 3824.92
1.1 | 社会保险费 |  | 养老保险费+失业保险费+医疗保险费+工伤保险费 | 3324.86 |  |  | 3324.86
1.11 | 养老保险费 |  | 分部分项人工费+分部分项机械费+单价措施项目人工费+单价措施项目机械费 | 53197.68 |  | 4.31 | 2292.82
1.12 | 失业保险费 |  | 分部分项人工费+分部分项机械费+单价措施项目人工费+单价措施项目机械费 | 53197.68 |  | 0.38 | 202.15
1.13 | 医疗保险费 |  | 分部分项人工费+分部分项机械费+单价措施项目人工费+单价措施项目机械费 | 53197.68 |  | 1.37 | 728.81
1.14 | 工伤保险费 |  | 分部分项人工费+分部分项机械费+单价措施项目人工费+单价措施项目机械费 | 53197.68 |  | 0.19 | 101.08
1.2 | 住房公积金 |  | 分部分项人工费+分部分项机械费+单价措施项目人工费+单价措施项目机械费 | 53197.68 |  | 0.94 | 500.06
2 | 税金 |  | 税前工程造价 | 270675.2 |  | 9 | 24360.77
合计 | [6 empty] | 28185.69
编制人（造价人员）： |  |  |  |  | 复核人（造价工程师）：
表-13

## 常用-2 单位工程人材机价差表【建筑与装饰工程】
单位工程人材机价差表
工程名称：建筑与装饰工程 |  | 专业：土建 |  |  |  |  | 第 1 页 共 1 页
序号 | 材料名称 |  | 单位 | 数量 | 预算价 | 市场价 |  | 价差 | 价差合计
1 | 综合人工 |  | 工日 | 19.49 | 51.55 | 148 |  | 96.45 | 1879.72
2 | 人工工日 |  | 工日 | 208.03 | 22.13 | 148 |  | 125.87 | 26184.28
3 | SBS改性沥青防水卷材 |  | m2 | 4062.95 | 23.66 | 29.94 |  | 6.28 | 25515.34
4 | 水 |  | m3 | 10.6 | 6.97 | 6.82 |  | -0.15 | -1.59
5 | 预拌细石混凝土C20 |  | m3 | 40.14 | 309.39 | 297.17 |  | -12.22 | -490.46
6 | 电(机械用) |  | kwh | 192.6 | 0.52 | 0.42 |  | -0.1 | -19.07
7 | 机械综合工日 |  | 工日 | 9.98 | 47.93 | 115.69 |  | 67.76 | 675.92
8 | 汽油(机械用) |  | kg | 312.62 | 5 | 8.33 |  | 3.33 | 1041.03
| 合计 | [7 empty] | 54785.17
编制人： |  | 审核人： |  |  |  |  | 2024年10月18日