## Sheet1
序号 | 采购名称 | 采购参数 | 数量 | 单位
1 | 阶梯教室LED屏 | 一、LED显示屏 1、像素构成：表贴三合一1515（1R1G1B）； 2、点间距：≤1.86mm 3、像素密度：288906点/㎡； 4、扫描方式：43扫 5、模组分辨率：172*86； 6、模组尺寸：320*160mm 7、底壳材质：采用铝制套件，产品轻巧安装精度高、 8、光学性能：基色主波长误差为C 级 ΔλD≤5，视角（水平、垂直）：H≥160°V≥140° 9、箱体材质：箱体和后盖均为压铸铝合金材质，均为一次性整体压铸成型，全金属自然散热结构，无风扇，无孔，防尘、静音设计、 10、机械性能：平整度：≤0.2mm，箱体间缝隙≤0.1mm，像素中心距相对偏差<3%； 11、最大功耗：≤492W/㎡；平均功耗246W/㎡，睡眠模式功率密度≤150W/㎡；能源效率：≥2.4cd/W； 12、光学特性：亮度均匀性≥97%，白场色坐标符合SJ/T 11141-2017 5.10.5规定，亮度鉴别等级：C 级以上，最大对比度：≥5000：1； 13、色温：3000-18000可调； 14、电性能：换帧频率：60Hz；刷新频率：≥3840Hz；彩色信号处理位数16bit； 15、白平衡亮度：≥500cd/㎡； 16、平均失效间隔工作时间：≥10000hrs； 17、电源效率：效率＞85% 18、对地漏电流：对地漏电流：I（漏）≤3.5mA/㎡ 19、人眼视觉舒适度 VICO 指数≤1。 20、工作噪音声压级 处理距离 r=1.0 米，噪音声压级≤6dB。 （以上参数需提供由国家权威机构ILAC-MRA、CNAS、CMA认证并出具的检测报告复印件并加盖原厂公章复印件备查。) 21、为了提高LED显示屏使用寿命，所投LED显示屏需通过以下灯珠试验：灯珠耐焊耐热试验：Tmax=260℃，回流焊 2 次，灯珠引脚无氧化， 焊接正常，灯珠胶体正常，点亮正常；灯珠常温寿命试验：Tc=25℃ Ifr=10mA IFg=10mA Ifb=10mA通电 1000H，灯珠点亮无异常；灯珠冷热冲击试验：-50℃～130℃各 15min 200 次，光电特性及表面构造正常，点亮正常；灯珠高温贮存试验：Ta=100℃ 贮存 500H，灯珠点亮无异常；灯珠抗静电（ESD）测试：HBM 模式：ESD＞2000V，灯珠点亮无异常；灯珠漏电流试验：反向电压 Vr=10V漏电流 0.2uA，符合要求；灯珠红墨水试验：回流焊 1 次，纯红墨水常温浸泡 24H，无渗透（需提供由国家权威机构ILAC-MRA、CNAS、CMA认证并出具的检测报告复印件并加盖原厂公章复印件备查）； 22、为满足用户不同的亮度需求，所投LED显示屏需具有亮度调节功能，可实现 0%-100%亮度可调，屏幕亮度具有随环境照度的变化自动调整和任意设置亮度的功能（需提供由国家权威机构ILAC-MRA、CNAS、CMA认证并出具的检测报告复印件并加盖原厂公章复印件备查）； 23、所投LED显示屏需通过接地电阻测试：保护接地导体和保护连接导体应当有足够，的承载电流的能力，接地导体及其端子不得有过大的电阻。在样机保护接地端子和可触及金属外壳之间施加 32A 电流，持续 2min，测得的阻值不应大于 0.1Ω；检测结果：接地端子-接地部件最远端：0.048Ω（需提供由国家权威机构ILAC-MRA、CNAS、CMA认证并出具的检测报告复印件并加盖原厂公章复印件备查）； 24、所投LED显示屏需通过抗电强度试验：试验电压施加在带电部件和易触及部件之间，非金属部件用金属箔覆盖。抗电强度实验是在设备处于充分发热状态下进行。加到被试绝缘体上的实验电压应当从零逐渐升 高到规定的电压值，对非金属部件 3000Vac、对接地金属部件施加 1500Vac， 然后在该电压值上保持 60s。判定：在试验期间，不应出现击穿（需提供由国家权威机构ILAC-MRA、CNAS、CMA认证并出具的检测报告复印件并加盖原厂公章复印件备查）； 因LED显示屏是电子产品，必须通过国家电源端子骚扰电压（EMC）测试、电信端口传导共模（非对称）骚扰电压限值（EMC）测试、电信端口传导共模（非对称）骚扰电流限值（EMC）测试、辐射骚扰（EMC）测试，均符合GB/T9254.1-2021Class A 限值要求（需提供由国家权威机构ILAC-MRA、CNAS、CMA认证并出具的检测报告复印件并加盖原厂公章复印件备查）； 25、为了保证客户室内安全无火灾隐患，LED显示屏产品必须通过国家阻燃（防火）试验：PCB 板样品点燃无滴落物，能在 10S 内熄灭，阻燃等级为 UL94V-0（需提供由国家权威机构ILAC-MRA、CNAS、CMA认证并出具的检测报告复印件并加盖原厂公章复印件备查）； 26、为保证用户使用安全，所投LED显示屏需具有安全防护功能：具有防尘、防腐蚀、防虫、防静电、防撞、抗震动、防电磁干扰、抗雷击等功能，具有电源过压、过流、断电保护、分布上电措施、具有实时监控温度、故障报警功能（需提供由国家权威机构ILAC-MRA、CNAS、CMA认证并出具的检测报告复印件并加盖原厂公章复印件备查）； 27、为更快地满足客户使用需求，所投LED显示屏响应时间为纳秒级，可急速响应（需提供由国家权威机构ILAC-MRA、CNAS、CMA认证并出具的检测报告复印件并加盖原厂公章复印件备查）； 28、为提升用户体验，所投LED显示屏需具有以下软件功能：1、LED 显示屏可实时监控显示屏工作状态， 具有故障自动报警功能。2、LED 显示屏具有多点测温系统，均衡散热，防止局部温度过高造成色彩漂移，并提高显示屏寿命。3、LED 显示屏具有电源温度控制系统，提供电源实时温度监控，超出设定温度自动报警，防止过温失效。4、支持视频、音频、图像、文字、Flash、Gif 等形式的媒体文件播放；支持 Microsoft office 的 Word、Excel、PPT 显示；支持时钟、计时、天气预报显示；支持外部视频信号（TV、AV、S-Video、复合视频）播放； 支持多页面多分区节目编辑。5、可具有亮度/对比度/色度/视觉修正等图像调整功能（需提供由国家权威机构ILAC-MRA、CNAS、CMA认证并出具的检测报告复印件并加盖原厂公章复印件备查）； 29、因投标产品为电子元器件，所以需具有除湿功能：长时间没有使用屏体，可以通过屏体控制系统的除湿模式来实现屏体除湿，即使屏体从10%到 100%亮度逐级显示，达到排除 LED屏体内部湿气的效果，保护 LED 显示屏（需提供由国家权威机构ILAC-MRA、CNAS、CMA认证并出具的检测报告复印件并加盖原厂公章复印件备查）； 30、为实现更佳的显示效果，所投LED显示屏需具有图像处理：1、图像有降噪、增强、运动补偿、色坐标变换处理、钝化处理；2、无几何失真和非线性失真现象、消鬼影拖尾，无毛毛虫、鬼影跟随现象（需提供由国家权威机构ILAC-MRA、CNAS、CMA认证并出具的检测报告复印件并加盖原厂公章复印件备查）； 31、为节省用户时间，所投LED显示屏需具有快速连屏功能，更换显示模组、控制卡， 无需再次写入屏体数据参数便可自适应恢复原有数据参数（需提供由国家权威机构ILAC-MRA、CNAS、CMA认证并出具的检测报告复印件并加盖原厂公章复印件备查）； 32、为保证屏体可长时间正常工作，所投LED显示屏需具有消隐功能：正常工作时支持消除毛毛虫（列消影）功能，LED 显示屏正常工作时具备消除鬼影和拖尾（行消影和列消影）功能（需提供由国家权威机构ILAC-MRA、CNAS、CMA认证并出具的检测报告复印件并加盖原厂公章复印件备查）； 33、所投LED显示屏需通过灯珠红墨水试验：回流焊 1 次，纯红墨水常温浸泡 24H，无渗透（需提供由国家权威机构ILAC-MRA、CNAS、CMA认证并出具的检测报告复印件并加盖原厂公章复印件备查）； 34、所投LED显示屏符合 IEC 62471:2006 标准的光生物安全要求（需提供由国家权威机构ILAC-MRA、CNAS、CMA认证并出具的检测报告复印件并加盖原厂公章复印件备查）； 35、为了观众身体不受蓝光伤害，LED显示屏必须通过蓝光无风险危害检测：蓝光对皮肤和眼睛紫外线危害、宽波段的光源对视网膜危害、蓝光对皮肤表面及角膜和视网膜的曝辐射值检测（需提供由国家权威机构ILAC-MRA、CNAS、CMA认证并出具的检测报告复印件并加盖原厂公章复印件备查）； 提供厂家所投产品的建筑业企业资质证书（机电工程施工总承包贰级、钢结构工程专业承包贰级）（生产厂家复印件并加盖公章) 所投LED显示屏厂家被评为资信等级AAA级单位，获得企业资信等级证书； 因所投LED显示屏厂家凭借优秀品质、产品多样化、创新技术和优质服务塑造出了知名品牌，在采购市场取得不俗业绩，深得政府用户的信赖与好评，被评为“政府优秀采购商”，提供证书复印件并加盖原厂公章； 提供生产厂家获得中国管理科学研究院行业发展研究所，中国市场学会流通专业委员会，中国行业领先品牌企业推荐活动组委会联合颁发的“新型低功耗高均匀度LED显示屏”证书； 提供生产厂家获得中国管理科学研究院行业发展研究所，中国市场学会流通专业委员会，中国行业领先品牌企业推荐活动组委会联合颁发的“低亮高灰节能LED显示屏模组”荣誉证书。 所投LED显示屏生产厂家获得安全生产标准化三级企业证书，（生产厂家复印件并加盖公章)； 所投LED显示屏生产厂家提供计算机软件著作权登记证书（具有计算机信息显示软件、LED显示屏智能控制系统）（生产厂家复印件并加盖公章） 有害物质过程管理体系认证证书； 音视频集成工程企业能力登记贰级； | 平米 | 39
|  | 二、视频处理器 1.拥有完备的视频输入接口1路HDMI2.0，1路DP1.2，4路HDMI1.3，1 路 3G-SDI。 2.支持 24路网口输出，带载高达 1560万像素。最大宽度 16384像素，最大高度8192 像素 3.支持 HDR 输出能够极大地增强显示屏的画质，使画面色彩更加真实生动，细节更加清晰。 4.支持个性化的画质缩放，支持三种画面缩放模式，包括点对点模式、全屏缩放、自定义缩放。 5.多窗口显示，支持 5 窗口任意布局。 6.支持预监输出画面将预监内容通过有线网络发送到显示器显示。 7.支持智能控制软件进行操作控制。 8.支持场景预设最多可创建 10 个用户场景作为模板保存，可直接调用，方便使用。 9.支持 EDID 管理支持用户自定义 EDID 和预设 EDID。 | 台 | 1
|  | 三、无线投、收发器 1、企业级HDMI、SDI投、收发器，100米投送距离，支持2路HDMI\SDI输入，2路HDMI\SDI支持双向收发功能。 | 套 | 1
2 | 阶梯教室扩声系统 | 一、数字矩阵处理器 优先选用与扬声器同品牌产品 1、24bit/48kHz取样频率，高性能A/D D/A转换器和32-bit 浮点 DSP 处理器。 2、总谐波失真: ≤0.001%； 3、频率响应：20Hz～20kHz； 4、信噪比（A计权）：≥106dB； 5、输出电平：≥15dB； 6、8路平衡式输入,8路平衡式输出。 7、功能模块：噪声门、≥31段图示均衡器、压缩器、自动增益、反馈消除、回声消除、噪声降噪、自动混音器、矩阵路由器。 8、输入处理功能：100Hz低切、静音、相位、幻像供电、粉红噪声、白噪声、正弦波发生器。 9、输出处理功能：≥8段参量均衡器、分频器、延时器、限幅器、信号指示表器等。 10、具有 RS-485 接口，支持自动摄像跟踪功能，实现视频会议；RS-232双向串行控制接口。 11、具有GPI0可编程控制接口，支持8通道自定义输入输出，支持外部电平、可实现消防联动等功能。 12、场景预设：具有≥80个场景保存位置，断电自动保护记忆功能。 13、具有1个RJ45网络控制接口，可连接电脑或网络中控主机(UDP协议)实时控制。 14、具有1个带USB接口。 15、设备内置网页控制功能，在 Windows、Android、iOS等平台上操作，登录预置IP 网页可以实现通道控制、场景调用、安装软件下载。 16、软件操作界面可切换简体中文、繁体中文、英文显示格式。 17、提供产品技术指标证明文件（宣传彩页或官方网页截图加盖制造商公章)。 18、提供符合以上技术参数“CNAS"认证产品检测报告复印件加盖制造商公章（中标公示期原件备查），检测报告内容需包含样品图片及检测报告有二维码扫描查验真假信息。 | 台 | 1
|  | 二、主扩音箱 1、有效频率范围：不劣于60Hz-19kHz； 2、额定特性灵敏度级：101dB； 3、额定功率(AES)：≥600W； 4、单元要求：≥15寸低音；≥3寸高音； 5、投射角度≥:90°(H)×60°(V)； 6、输出声压级：135dB； 7、总谐波失真：≤5% 8、所投音频品牌EASE入库证明剪图（加盖制造商公章)。 9、提供“CMA、CNAS"认证产品检测报告复印件加盖制造商公章（中标公示期原件备查），检测报告内容需包含频率响应曲线图、阻抗曲线图、失真曲线图、覆盖角曲线、样品图片及检测报告有二维码扫描查验真假信息； | 只 | 2
|  | 三、补声音箱 1、有效频率范围：不劣于60Hz-19kHz； 2、额定特性灵敏度级：99dB； 3、额定功率(AES)：≥450W； 4、单元要求：≥12寸低音；≥1.75寸高音； 5、投射角度≥:90°(H)×60°(V)； 6、输出声压级：133dB； 7、总谐波失真：≤5% 8、提供“CMA、CNAS"认证产品检测报告复印件加盖制造商公章（中标公示期原件备查），检测报告内容需包含频率响应曲线图、阻抗曲线图、失真曲线图、覆盖角曲线、样品图片及检测报告有二维码扫描查验真假信息； | 只 | 2
|  | 四、功率放大器 优先选用与扬声器同品牌产品 1、2通道输出的音频功率放大器，各通道均有独立的音量控制器 ； 2、前面板指示：保护指示灯、削波指示灯、信号指示灯 ； 3、增益限制的有效频率范围：20Hz-20kHz ； 4、立体声功率8Ω：750W； 5、立体声功率4Ω：1000W； 6、桥接功率8Ω：2000W； 7、信噪比（A计权）：≥100dB； 8、阻尼系数：≥180； 9、分离度（1kHz）：60dB； 10、共模抑制比（1kHz）：60dB； 11、总谐波失真：≤0.2%； 12、（1）提供产品技术指标证明文件（宣传彩页或官方网页截图加盖制造商公章)。 （2）、提供“CNAS"认证产品检测报告复印件加盖制造商公章（中标公示期原件备查）；检测报告内容需包含样品图片。 （3）、提供产品投标型号CQC产品认证证书加盖制造商公章。 | 台 | 1
|  | 五、功率放大器 优先选用与扬声器同品牌产品 1、2通道输出的音频功率放大器，各通道均有独立的音量控制器 ； 2、前面板指示：保护指示灯、削波指示灯、信号指示灯 ； 3、增益限制的有效频率范围：20Hz-20kHz ； 4、立体声功率8Ω：550W； 5、立体声功率4Ω：750W； 6、桥接功率8Ω：1550W； 7、信噪比（A计权）：≥100dB； 8、阻尼系数：≥150； 9、分离度（1kHz）：60dB； 10、共模抑制比（1kHz）：60dB； 11、总谐波失真：≤0.2%； 12、（1）提供产品技术指标证明文件（宣传彩页或官方网页截图加盖制造商公章)。 （2）、提供“CNAS"认证产品检测报告复印件加盖制造商公章（中标公示期原件备查）；检测报告内容需包含样品图片。 （3）、提供产品投标型号CQC产品认证证书加盖制造商公章。 | 台 | 1
|  | 六、智能空间声学相位校准器 优先选用与扬声器同品牌产品 1、输入/输出动态范围：120dB； 2、A/D转换器(THD+N)：-107dB； 3、D/A转换器(THD+N)：-110dB； 4、可自动匹配 44.1、48、88.2、96、192(kHz)采样率； 5、具有 4X4096 阶FIR滤波器，高速度数据交换 FPGA 芯片； 6、自动优化声空间频率相应，解决环境声干涉，提高声场清晰度； 7、总谐波失真: ≤0.1%； 8、频率响应：20Hz-20kHz； 9、信噪比（A计权）：≥100dB； 10、输出电平最大≥20dBu； 11、4 路模拟输入，8路模拟输出接口； 12、1路测试话筒 MIC输入接口，带+48V 幻象电源供电； 13、1路 RJ45 以太网接口，可与PC连接实现软件遥控； 14、最大输入电平+20dBu，最大输出电平+20dBu； 15、每个通道具有35 段参量均衡和分频器压限器功能； 16、具有一键自动声场校准测量功能，带声场频响应和相位曲线显示界面； 17、具有Mac和 Windows系统操作软； 18、电压范围:100V-240V(AC)/50-60Hz； 19、提供符合以上技术参数“CNAS"认证产品检测报告复印件加盖制造商公章（中标公示期原件备查），检测报告内容需包含样品图片及检测报告有二维码扫描查验真假信息。 | 台 | 1
|  | 七、一拖二无线手持话筒 优先选用与扬声器同品牌产品 1、范围：610~ 925MHz； 2、振荡方式：PLL锁相环合成； 3、工作距离：80m； 4、搜频设置：传输频率搜索功能； 5、制式：FM调频； 6、预设通道：30； 7、频响：45Hz ~ 18kHz(±3dB)； 8、频宽：100MHz； 9、总谐波失真：≤2%； 10、信噪比：105dB； 11、（1）提供产品技术指标证明文件（宣传彩页或官方网页截图加盖制造商公章)。 （2）提供“CMA、CNAS"认证产品检测报告复印件加盖制造商公章（中标公示期原件备查）。 （3）投标时提供国家市场监督管理总局，投标产品检测报告编号截图并加盖公章。 （4）投标时提供检测报告真伪查询网址并加盖公章。 | 套 | 1
|  | 八、一拖二无线头戴话筒 优先选用与扬声器同品牌产品 1、范围：610~ 925MHz； 2、振荡方式：PLL锁相环合成； 3、工作距离：80m； 4、搜频设置：传输频率搜索功能； 5、制式：FM调频； 6、预设通道：30； 7、频响：45Hz ~ 18kHz(±3dB)； 8、频宽：100MHz； 9、总谐波失真：≤2%； 10、信噪比：105dB； 11、（1）提供产品技术指标证明文件（宣传彩页或官方网页截图加盖制造商公章)。 （2）提供“CMA、CNAS"认证产品检测报告复印件加盖制造商公章（中标公示期原件备查）。 （3）投标时提供国家市场监督管理总局，投标产品检测报告编号截图并加盖公章。 （4）投标时提供检测报告真伪查询网址并加盖公章。 | 套 | 1
|  | 九、天线放大器 优先选用与扬声器同品牌产品 1、主机带1.8寸TFT显示屏，显示天线信号状态，麦克风接收机在线状态，电源输出状态； 2、主机面板带GAIN增益按钮，GAIN可调增益:+3dB,+6dB,+9dB可调，屏幕显示增益设置； 3、共AB两组8个信号输出:麦克风主机天线接收； 4、1个直流DC12V 5A输入:天线放大器主机电源座； 5、2个级联输出接口:连接下一台天线放大器； 6、4个DC电源输出:直流输出DC12V-1A； 7、2个有源天线放大模块(或无源天线)； 8、输入接口AB:带DC8V 500mA输出； ★9、提供符合以上参数的“CNAS”认证产品检测报告复印件加盖制造商公章（原件备查），检测报告内容需包含样品图片及检测报告有二维码扫描查验真假信息； | 套 | 1
|  | 十、无线会议主控机 1.无线单元最大支持8个话筒同时开启，自适应躲避干扰技术，实现更强抗干扰能力，基于符合IEEE 802.11n的标准WiFi,同时支持2.4GHZ，5GHZ。 2.同时支持有线会议和无线会议 3.可选配DANTE协议音频输出模块 4.一根CAT5e网线传输64路音频及各类信息 5.高保真音质，无损音频传输技术，48K音频采样频率，20Hz~20KHz响应频率。 6.支持单台会议主机实现4个会议室独立控制与合并会议室,支持多台会议主机级联，实现更大会议室合并与分离（包括会议管理等），双机热备份功能。 7.支持USB接口插U盘录音，主机监听，先进噪声消除技术，实现更清晰录音 8.支持单元麦克风灵敏度和16段均衡器QE独立调节。 9.支持主机输出16段均衡EQ,实现声音声场调节；压限,可识别人声通过的噪声门;AGC自动音量增益控制;AFC自动反馈抑制器;支持自动混音（auto-mix）技术。 10.支持声音分区输出功能，各个分区音量根据话筒开启位置自动调节,实现更远拾音距离而不啸叫。 11.支持回声消除，实现与另一台会议主机或者第三方视频会议终端远程双向实时通话。 12.手拉手环路网络连接，系统更可靠，系统更可靠,替换和一个单元或线出现故障,不会影响系统其他单元正常工作。 13.连接扩展主机，可以扩展会议单元到5200台。 14.支持手拉手环路网络连接，并且系统自动分配给每个单元独立ID，避免ID重复冲突 15.主机同时支持有线单元,无线单元，有线和无线单元外观一致，方便增加会议席位与使用 16.支持2路音频输入，支持卡侬头，莲花头，用本地音频输入和原端视频会议输入 17.2路音频输入,用于本地广播输入或远程视频会议输入。 18.最大支持音频输出8路，可以接同传输出或者分区输出，支持卡侬头，莲花头，凤凰头。 19.加入音频输入盒,系统可接入其它电容麦克风或动圈麦克风，为用户提供更多选择。 20.内置多路的内部通讯功能 21.支持电脑与主机TCP/IP连接。 22.支持RS232中控控制，实现话筒开关，优先权，音量大小等控制。 23.系统同时提供RS485或RS232发送PELCO,VISCA协议，实现摄像跟踪功能 24.系统单元热插拔功能，自动恢复功能 25.支持宽电源110V~220VAC。 26. 在脱离电脑的使用时，会议系统也能够实现 27.发言人数限制功能：可以设置同时开启的代表发言单元（数量为1/2/4/6台） 28.具有以下发言模式：""OPEN""开放模式，""VOICE""声控模式，""FIFO""先进先出模式，""PTT""按住发言， ""APPLY""申请模式，""ALL""全开模式 29.支持投票表决功能、会议签到功能、5段EQ调节功能、广播短消息、茶水申请服务等，支持会议信息导出，满足日常会议应用所需。 30.主席单元优先权支持关闭所有和临时静音2种模式。 31.主席单元具有批准申请发言按钮 32.支持同声传译功能，系统支持传输15+1的有线同声传译，支持最大可同时传输63+1的有线同声传译。 33.配合RFID卡身份认证功能，进行投票，能够做到准确的一人一票。 技术参数： 1.话筒容量：有线单元支持5200台、无线单元支持500台 2.通道数量：16CH、32CH（默认）、64CH 3.频率响应：20Hz~20KHz 4.信噪比：>97dB(A) 5.动态范围：>80dB 6.总谐波失真：<0.05% 7.100~240 AC ，50/60Hz, 3A 8.音频输入：LINE IN1:350mV平衡；LINE IN2:350mV非平衡 9.音频输出：LINE OUT1:1V平衡；LINE OUT2:1V非平衡 10.输出负载：>1KΩ 11.RJ45网口：连接电脑 12.USB接口：录音 13.控制：2.3英寸显示 14.功放输出：2×120W POE音箱 | 台 | 1
|  | 十一、无线主席单元 1.独创专利外观，低调的黑色设计，触摸式图标按钮； 2.无线会议单元易于安装与移除； 3.可拆卸电池组，方便更换和充电。智能省电技术，持续发言24小时，待机时间48小时。 4.内置保真喇叭，打开话筒后喇叭自动静音，防止啸叫； 5.双耳机接口设计，音量可调,，可以2人同时使用。可以使用一个耳机接口作为录音输出口，方便与会人员记录会议； 6.单元带line in接口，支持头戴麦克风或者线路输入功能，可以连接手机、笔记本等上传音频，进行电话、网络会议； 7.全数字化处理来自手机等电子设备的RF干扰； 8.可移除式麦杆，超强拾音能力，支持不同长度麦杆； 9.支持AGC技术，实现没正对话筒，音量大小不变，人活动范围更大。16段均衡独立调节，灵敏度独立调节，噪声门控制； 10.具有时钟显示功能，可设置限时发言，时间到时提醒或自动关闭单元； 11.支持RFID卡身份认证、签到、讨论； 12.可选购全部单元为主席单元硬件，通过会议管理软件根据实际会议需要重新设置为主席或代表单元； 13.通过应用软件可将代表单元设置为VIP单元，最多可以设置32个VIP代表单元。系统中已经开启的话筒总数不超过8台，VIP代表单元可以自由开启； 14.兼容IEC 60914，GBT 15381-94； 15.标准Wi-Fi技术，可实现与其他Wi-Fi网络的共存，支持2.4GHz和5GHz所有通道； 16.全数字传输与处理技术，音频无压缩传输，带宽20Hz~20KHz，呈现完美音质； 17.128位数字加密技术，具有WAP2安全连接， MAC地址过滤，隐藏SSID安全保障，可防止窃听和未经授权的访问； 18.无线单元最大支持8个话筒同时打开； 19.支持漫游功能，可以在多个AP之间漫游，增加Wi-Fi覆盖范围，实现会议单元在大型会议室或多个会议室内使用； 20.系统提供RS485或RS232发送PELCO，VISCA协议，配合摄像机和视频切换器，具有摄像自动跟踪功能； 21.高指向性话筒头，配防脱落话筒防风套，带双色LED指示环； 22.带话筒开关按钮、主席带优先权和同意申请发言按钮； 23.在脱离电脑的使用时，会议系统也能够实现： 24.发言人数限制功能：可以设置同时开启的代表发言单元（数量为1/2/3/4/5/6/7/8台）； 25.具有以下发言模式：开放模式（OPEN），声控模式（VOICE），先进先出模式（FIFO），按住发言（PTT）， 申请模式（APPLY），全开模式（ALL）； 26.主席单元优先权支持关闭所有发言和临时静音2种模式； 27.主席单元具有批准申请发言按钮 技术参数： 按键：触摸式 ； 电源电压：DC 7.5V； 功耗：4W； 工作时间：≥ 24小时（20%发言）； 拾音器： 心型电容式拾音体； 显示屏： OLED 显示屏 128×32； 灵敏度： -46 dB V / Pa； 最大功耗： 2.0W ； 方向性： 0°/180° > 20 dB (1 kHz)； 耳机负载： 16Ω ； 耳机音量： 10mW； 耳机接口： 3.5mm 立体声插孔； 输入阻抗： 2kΩ； 信噪比： ≥90dB； 频率响应： 30～2KHz； 等效噪声： 20dB （SPL）； 最大声压： 125dB（THD<3%）； WIFI标准：IEEE 802.11n； 频率范围：2.4GHz和5GHz； 外形材质： ABS 树脂； 工作温度： 0℃to+55℃； 重量： 1.1kg（带话筒杆）； 外形尺寸（宽×深×高）： 185×130×50mm（不含话筒杆）。 | 台 | 1
|  | 十二、无线代表单元 1.独创专利外观，低调的黑色设计，触摸式图标按钮； 2.无线会议单元易于安装与移除； 3.可拆卸电池组，方便更换和充电。智能省电技术，持续发言24小时，待机时间48小时。 4.内置保真喇叭，打开话筒后喇叭自动静音，防止啸叫； 5.双耳机接口设计，音量可调,，可以2人同时使用。可以使用一个耳机接口作为录音输出口，方便与会人员记录会议； 6.单元带line in接口，支持头戴麦克风或者线路输入功能，可以连接手机、笔记本等上传音频，进行电话、网络会议； 7.全数字化处理来自手机等电子设备的RF干扰； 8.可移除式麦杆，超强拾音能力，支持不同长度麦杆； 9.支持AGC技术，实现没正对话筒，音量大小不变，人活动范围更大。16段均衡独立调节，灵敏度独立调节，噪声门控制； 10.具有时钟显示功能，可设置限时发言，时间到时提醒或自动关闭单元； 11.支持RFID卡身份认证、签到、讨论； 12.可选购全部单元为主席单元硬件，通过会议管理软件根据实际会议需要重新设置为主席或代表单元； 13.通过应用软件可将代表单元设置为VIP单元，最多可以设置32个VIP代表单元。系统中已经开启的话筒总数不超过8台，VIP代表单元可以自由开启； 14.兼容IEC 60914，GBT 15381-94； 15.标准Wi-Fi技术，可实现与其他Wi-Fi网络的共存，支持2.4GHz和5GHz所有通道； 16.全数字传输与处理技术，音频无压缩传输，带宽20Hz~20KHz，呈现完美音质； 17.128位数字加密技术，具有WAP2安全连接， MAC地址过滤，隐藏SSID安全保障，可防止窃听和未经授权的访问； 18.无线单元最大支持8个话筒同时打开； 19.支持漫游功能，可以在多个AP之间漫游，增加Wi-Fi覆盖范围，实现会议单元在大型会议室或多个会议室内使用； 20.系统提供RS485或RS232发送PELCO，VISCA协议，配合摄像机和视频切换器，具有摄像自动跟踪功能； 21.高指向性话筒头，配防脱落话筒防风套，带双色LED指示环； 22.带话筒开关按钮、主席带优先权和同意申请发言按钮； 23.在脱离电脑的使用时，会议系统也能够实现： 24.发言人数限制功能：可以设置同时开启的代表发言单元（数量为1/2/3/4/5/6/7/8台）； 25.具有以下发言模式：开放模式（OPEN），声控模式（VOICE），先进先出模式（FIFO），按住发言（PTT）， 申请模式（APPLY），全开模式（ALL）； 26.主席单元优先权支持关闭所有发言和临时静音2种模式； 27.主席单元具有批准申请发言按钮 技术参数： 按键：触摸式 ； 电源电压：DC 7.5V； 功耗：4W； 工作时间：≥ 24小时（20%发言）； 拾音器： 心型电容式拾音体； 显示屏： OLED 显示屏 128×32； 灵敏度： -46 dB V / Pa； 最大功耗： 2.0W ； 方向性： 0°/180° > 20 dB (1 kHz)； 耳机负载： 16Ω ； 耳机音量： 10mW； 耳机接口： 3.5mm 立体声插孔； 输入阻抗： 2kΩ； 信噪比： ≥90dB； 频率响应： 30～2KHz； 等效噪声： 20dB （SPL）； 最大声压： 125dB（THD<3%）； WIFI标准：IEEE 802.11n； 频率范围：2.4GHz和5GHz； 外形材质： ABS 树脂； 工作温度： 0℃to+55℃； 重量： 1.1kg（带话筒杆）； 外形尺寸（宽×深×高）： 185×130×50mm（不含话筒杆）。 | 台 | 5
|  | 十三、充电箱 1.1小时内完成充电到满电； 2.最多支持30个电池同时充电； 3.宽电压输入100V~240V AC，50/60Hz； 4.支持充电箱级连，最多支持20个箱子级连。 | 座 | 1
|  | 十四、无线接入点 1. 具有可抗12KV静电的能力； 2. 按复位按键恢复默认设置 ； 3. 采用WPA/WPA2数字加密技术的WiFi信号传输，确保了会议私密性，避免窃听和恶意干扰； 4. 具有一路RJ45接口，无需适配器供电，直接可连接主机或者POE交换机接口供电 5. 配置模式：存取点模式，点对点的桥模式，点对多点桥模式； 6. 在空旷受干扰弱的情况下信号覆盖面积可达到半径为30米的圆面积，一般为半径25米的圆面积； 7.双天线设计使数据传输更加的稳定； 8. 网络标准 IEEE Draft 2.0 802.11n IEEE 802.11a ，IEEE802.11g ； 9. 网络接口 10/100Base-T； 10. 5GHz（中国标准：5.725GHz to 5.85GHz）； 11.数据传输率 最大300 Mbps； 12. 发射功率 17dBm 11N, 16dBm 11A, 17dBm 11G； 13. 天线5G:5dBi； 14. 连接单元数量 在处于AP的信号覆盖范围内，单个AP最多连接50台； 15. 信号覆盖面积 空旷，受干扰弱的情况下可达到半径为30米的圆面积，一般为半径25米的圆面积 ； 16. 电源 DC48V； 17. 工作温度 0℃～40℃。 | 座 | 1
|  | 十五、电池 1.超长寿命和持久稳定的充电性能； 2.完全充电后,可以使用≥于48小时；★现场测试。 3.完全充电只需要1小时； 4.高效锂电芯； 5.撞针式充电连接器； 6.带卡扣外壳,防止充电掉落和接触不良。 7.技术参数： 8.电池容量：4900mA； 9.输出电压：7.4VDC； 10.机械参数 11.颜色：黑色； 12.重量：285g； 13.使用温度：-20℃~60℃。 、 | 台 | 6
|  | 十六、反馈抑制器 优先选用与扬声器同品牌产品 1、2路卡侬输入，2路卡侬输出（提供产品实物图或视频演示佐证）； 2、可以选择线路输入或麦克风输入； 3、每个输入通道带 AI人工智能语音降噪(ANS)功能（可提供视频演示功能佐证）。 4、每个输入通道带(AGC)自动增益控制功能（可提供视频演示功能佐证）。 5、每个输入通道带(AFS)自动反馈抑制器（可提供视频演示功能佐证）；8段参量均衡器。 6、控制接口：支持USB连接PC(windows系统)进行设置和实时监控。 7、场景：设备内部可保存≥20组预设。 8、总谐波失真：≤0.1% ； 9、增益频率响应：65Hz-20KHz； 10、信噪比(A计权)：≥100dB； 11、最大电平：≥10dB； （1）、提供产品技术指标证明文件（宣传彩页或官方网页截图加盖制造商公章)。 （2）、提供“CNAS"认证产品检测报告复印件加盖制造商公章（中标公示期原件备查），检测报告内容需包含频率响应曲线图、失真曲线图、样品图片及检测报告有二维码扫描查验真假信息； | 台 | 1
|  | 十七、智能网关中心 优先选用与扬声器同品牌产品 1、2U标准19英寸机箱，铝合金面板设计。 2、面板带≥8个可编程按钮，出厂默认功能为8路对应的电源开关及1个时序开关。可根据需要，编程定义为任意控制功能。 3、面板按键支持单击、双击、长按等不同的控制方式，实现各种不同的控制功能。 4、面板带1个编码器旋钮，可实现系统操作，切换屏幕显示界面等功能。 5、主机支持 232、485、CAN总线、网络等多种级联方式，可以带上述接口的时序器实现级联。 6、输出继电器触点电流:30A250VAC，输出电源插座:磷铜万能插座16A。 7、主机带8路可编程控制电源输出接口，单路最大电流16A。 8、面板带一个USB 电源接口,可用于连接机柜工作灯或进行设备充电。 9、设备可设置欠压、超压，过流保护，并在显示屏闪烁提示。 10、可根据需要任意设置各种电源控制方式，实现时序、单控、任意组合控制、任意顺序、任意间隔时间或定时自动控制。出厂默认为时序工作模式。 11、面板带3.5寸彩色液晶显示屏，可实时显示当前电压，电流，市电实时波形，通道开关状态，LoRa 无线配对状态，空气质量数据，IP地址，端口号，主机ID号等。 12、带4路双向 RS232接口，用于连接投影机、电源控制器、音视频处理器、矩阵等设备。各串口波特为灵活可变设置，每条串口指令可独立设置波率，每个串口可以连接>2台不同波特率或通讯协议的设备进行控制。 13、带2路RS485接口，其中1路(SW)485专门用于连接可编程控制面板,另1路用于连接各种带485 接口的受控设备(如摄像头云台)鹰。 14、RS485 支持不同指令指定波特率进行发送，可以实现一个485 接口连接多个不同波特率的受控设备。 15、带1路CAN总线接口，通过该接口，可以灵活扩展各种外置设备，如串口扩展器，液晶触摸面板，红外转发器，窗帘网关，空气质量传感器等。 16、内置 DALI 网关，提供1路 DALI 调光接口,用于连接支持 DALI 调光的灯具。 17、带1路RJ45有线网络接口，用于连接局域网进行联网控制，并支持连接支持网络控制方式的设备。 18、2路GPI口,4路GP0口,用于连接门磁开关、IC 卡读卡器、电磁锁、窗帘电机及各种传感器等。 19、内置 LoRa 无线网关，用于连接各种 LoRa 外置设备，如 LoRa 无线控制面板、无线窗帘控制器、各种无线传感器等。 20、开放控制协议。支持第三方控制接入或平台集成接入。 21、液晶屏可显示设备ID二维码，支持通过专用微信小程序、APP扫码绑定设备，实现设备的远程控制。 22、无需连接PC，通过手机 APP即可完成系统编程配置。 23、提供产品技术指标证明文件（宣传彩页或官方网页截图加盖制造商公章)。 24、以上参数出具内容相符合第三方检测报告复印件（可扫描二维码查询检测报告真伪），报告出具机构符合CMA或CNAS认可，并提供复印件并加盖生产厂家公章（中标公示期原件备查）； | 台 | 1
|  | 十八、智能管理系统APP 智能管理系统APP是辅助监控系统是集遥测、遥控等功能为一体的网络综合监控管理系统，系统包括APP手机远程管理、站端一体机系统，用于校园多会议室、报告厅、礼堂、录播教室及多功能室各类供电系统的自动化监控和管理。 1、通过APP可以执行≥50台智能网关、电源时序器、跟踪、上电和关断监控。 2、通过APP可以执行可设置开启时间和关闭时间，可调整单台智能网关、电源时序器单路输出通道延时。 3、具有电压上升、欠压和过压故障检测报警，余量微调功能。 4、通过APP可以添加监控系统，时时观测现场情况。 | 套 | 1
|  | 十九、设备仓 现场制作与整体装修面协调，内部高度1.2米，宽度0.7米，侧面及背面镂空设计，带降温及散热系统，常年保持温度≤10度，安装完现场测试。 | 套 | 1
|  | 二十、话筒线 导体材料：精炼无氧铜，绝缘材质：线性低密度PE，导体截面积：2*0.2mm2，长度：100米/卷 | 卷 | 4
|  | 二十一、音箱线 1、线芯导体为4N无氧铜细丝束绞而成，77只0.2mm直径无氧铜丝烧制发烧线，抗氧化，讯号导通率高，衰减小。 2、此线为高，低音频传输的理想线材。 3、优质聚氯乙稀护套，耐弯折，抗扭绞，适用工程安装穿管。 4、外型圆整紧密，不易受潮，耐低温，不脆化。 | 卷 | 4
|  | 二十二、接插件 ●高质量公/母插头，机械性能和电气性能符合国家标准，可与符合国家标准的任何一款阳/阴性XLR相匹配 ●锌合金压铸外壳，造型美观，电镀方式可供选择，如镀镍、镀黑，防锈、防尘 ●外形设计弧线优美，手感好 ●触点材料为黄铜，传导性能强，并能很好屏蔽噪音，电镀方式可供选择，如镀金、银、锡铈合金 ●母插头直插式单键锁定功能 ●符合ROHS认证 ●全新无螺钉安装 ●金属和塑料套圈可供选择 ●穿线直径为Ф3-7.5 ●触点有3、4、5、7针，护线套的尾孔大小可供选择 ●拥有独特的夹线套设计 ●在YS136N/YS137N基础上加一个标记色环，更容易区分，使用方便 ●彩色标记环有以下十种可供选择 | 对 | 100
|  | 二十三、网络化智能中控主机 优先选用与扬声器同品牌产品 1、CPU处理器:1GHz高速处理器(CPU) 2、运行内存:512M 内存 3、储存大小:512M Flash存储空间 4、POE 供电:48VDC,每端口最大 48W 5、网络协议口:1个LAN网口 6、POE供电口:2个10/100POELAN网口 7、RS232/RS485控制口:8个RS232/485端口 8、Relay控制口:8个Relay(弱继电器)端口 9、红外控制口:8个IR(红外)端口，可以存储≥95个红外按钮信息 10、I/0控制口:4个I/0端口 11、编程软件:电脑编程控制软件 12、APP控制:支持Windows和Android系统的 APP控制软件 13、输入电源(AC):90-220VAC50/60 Hz 14、输入电源(DC):12 VDC，3A 15、以上参数出具内容相符合第三方检测报告复印件（可扫描二维码查询检测报告真伪），报告出具机构符合CMA或CNAS认可，并提供复印件并加盖生产厂家公章（中标公示期原件备查）； | 台 | 1
|  | 二十四、网络电源控制继电器 优先选用与扬声器同品牌产品 1、前面板具有≥8个独立控制按键，继电器常开、常闭触电均可引在插座，方便接线； 2、网络协议口：1 个LAN网络接口； 3、控制接口：1个RS232接口，1个RS485接口； 4、控制软件：Windows电脑控制软件； 5、载入容量:单路功率 20A； 6、输出数量:8 路独立电源开关控制； 7、ID选择：通过4位拨码开关设定ID地址最多可达12台设备级联； 8、以上参数出具内容相符合第三方检测报告复印件（可扫描二维码查询检测报告真伪），报告出具机构符合CMA或CNAS认可，并提供复印件并加盖生产厂家公章（中标公示期原件备查）； | 台 | 1
|  | 二十五、网络综合串口扩展器 优先选用与扬声器同品牌产品 1、网络协议口：1 个网口； 2、RS232/RS485控制口：8 个RS232端口； 3、Relay控制口：8 个Relay( 弱继电器 )端口； 4、红外控制口：4个IR( 红外 )端口，可以存储80个红外按钮信息； 5、I/O控制口：4 个I/O 端口； 6、控制软件：Windows电脑编程控制软件； 7、扩展性：最大级联200台； | 台 | 1
|  | 二十六、无线触摸平板 内存6GB，存储128GB,分辨率2560*1600，屏幕尺寸11英寸，后置摄像头像素1300万。 | 台 | 1
|  | 二十七、无线路由器 无线AP WIFI覆盖 会议室独立使用 | 台 | 1
|  | 二十八、电脑灯 电压：AC90-240V，50/60Hz 光源：顶级品牌600W灯泡(色温：7500K) 灯泡寿命：2000小时，额定功率：650W，缩放角度：16-65°，调焦：线性电动变焦，混色系统： CMY+CTB+ CTO 颜色：1个颜色盘，8个颜色片+柔光+白光，可做双向变速彩虹效果，调光：0-100%线性调光，频闪：1-18次/秒，独立双片式机械频闪，速度可调，灯体扫描： 运行流畅，自动回位纠正功能，速度可调，具有16Bit精度调节，扫描范围：水平540°，垂直280°，效果功能：具有颜色+CMY+CTO+频闪自动运行功能，散热系统：强制对流冷却，控制：国际标准DMX 512信号，3芯接口，通道：18CH，显示：LCD触摸彩色显示屏，中英文操作界面，防护等级：IP20,内置过热和触发高压保护 | 台 | 12
|  | 二十九、电源线 3*2.5 | 卷 | 1
3 | 阶梯教室LED屏配件 | 一、固定舞台 原有拆除，100*50，壁厚2.4.钢管500*500井字形焊接，面层1.5厚防火阻燃板，1.2复合木地板。 | 平米 | 72
|  | 二、照明灯 220V,功率10W | 个 | 120
|  | 三、套装门 尺寸：2200*1200 | 套 | 4
|  | 四、电动轨道 电动铝合金窗帘轨道，长度8米，通过中控控制。 | 道 | 6
|  | 五、窗帘 100%遮光 | 平米 | 60