## 表-04 单位工程投标报价汇总表
单位工程预算汇总表
工程名称：乌鲁木齐市第八中学厚学楼大厅校园文化建设项目电气 |  | 标段：乌鲁木齐市第八中学厚学楼大厅维修改造项目 |  | 第 1 页 共 1 页
序号 | 汇总内容 |  | 金额(元) |  | 其中：暂估价(元)
一 | 分部分项工程费
1.1 | 大厅正对立柱改造
1.2 | 教学楼大厅吊顶
1.3 | 教学楼大厅左、右两侧造型墙
1.4 | 大厅楼梯间左、右侧墙面图书展柜及造型墙
二 | 措施项目费
2.1 | 单价措施项目费
2.2 | 总价措施项目费
2.21 | 其中：安全文明施工费
三 | 其他项目费 |  |  |  | －
3.1 | 暂列金额 |  |  |  | －
3.2 | 暂估价
3.3 | 计日工 |  |  |  | －
3.4 | 总承包服务费 |  |  |  | －
四 | 规费 |  |  |  | －
五 | 税前工程造价
六 | 税金 |  |  |  | －
投标报价合计=一+二+三+四+六
注：本表适用于单位工程招标控制价或投标报价的汇总，如无单位工程划分，单项工程也使用本表汇总
表—04

## 表-08 分部分项工程和单价措施项目清单与计价表
分部分项工程和单价措施项目清单与计价表
工程名称：乌鲁木齐市第八中学厚学楼大厅校园文化建设项目电气 |  |  |  | 标段：乌鲁木齐市第八中学厚学楼大厅维修改造项目 |  |  |  | 第 1 页 共 3 页
序号 | 项目编码 | 项目名称 | 项目特征描述 |  | 计量单位 | 工程量 | 金额（元）
[7 empty] | 综合单价 |  | 合价 | 其中
暂估价
分部分项
大厅正对立柱改造
1 | 030412004001 | 装饰灯 | 1.名称:5cm宽度亚克力面板水晶灯 2.规格:铝制户外防水24V水晶灯灯柱变压器 3.安装形式:成套安装 |  | 套 | 2
2 | 030411001001 | 配管 | 1.名称:钢管 2.材质:KBG 3.规格:DN20 4.配置形式:暗配 5.接地要求:符合设计及规范要求 |  | m | 70
3 | 030411004001 | 配线 | 1.名称:管内穿线 2.配线形式:暗配 3.型号:BV 4.规格:2.5mm2 |  | m | 210
4 | 030404035001 | 插座 | 1.名称:暗装单相插座 2.安装方式:成套安装 |  | 个 | 2
5 | 030411006001 | 接线盒 | 1.名称:接线盒 2.材质:铁质 3.规格:86型 4.安装形式:明装 |  | 个 | 2
分部小计
教学楼大厅吊顶
1 | 030412001001 | 普通灯具 | 1.名称:LED射灯 2.规格:20W |  | 套 | 40
2 | 030412004002 | 装饰灯 | 1.名称:LED灯带安装 2.安装形式:国标1.0cm厚度亚克力激光雕刻造型，UV高清打印，亚克力热吸塑工艺，内部LED灯带铺设 |  | 套 | 85
3 | 030411004002 | 配线 | 1.名称:管内穿线 2.配线形式:暗配 3.型号:BV 4.规格:4mm2 |  | m | 30
4 | 030411004004 | 配线 | 1.名称:管内穿线 2.配线形式:暗配 3.型号:BV 4.规格:2.5mm2 |  | m | 600
5 | 030411001002 | 配管 | 1.名称:钢管 |  | m | 200
本页小计
注：为计取规费等的使用，可在表中增设其中：“定额人工费”。
表—08
分部分项工程和单价措施项目清单与计价表
工程名称：乌鲁木齐市第八中学厚学楼大厅校园文化建设项目电气 |  |  |  | 标段：乌鲁木齐市第八中学厚学楼大厅维修改造项目 |  |  |  | 第 2 页 共 3 页
序号 | 项目编码 | 项目名称 | 项目特征描述 |  | 计量单位 | 工程量 | 金额（元）
[7 empty] | 综合单价 |  | 合价 | 其中
暂估价
2.材质:KBG 3.规格:DN20 4.配置形式:暗配 5.接地要求:符合设计及规范要求
6 | 030404035003 | 插座 | 1.名称:暗装单相插座 2.安装方式:成套安装 |  | 个 | 2
7 | 030411006002 | 接线盒 | 1.名称:接线盒 2.材质:铁质 3.规格:86型 4.安装形式:明装 |  | 个 | 2
分部小计
教学楼大厅左、右两侧造型墙
1 | 030412001002 | 普通灯具 | 1.名称:LED软管灯带 2.规格:10W |  | 套 | 26
2 | 030411004007 | 配线 | 1.名称:管内穿线 2.配线形式:暗配 3.型号:BV 4.规格:2.5mm2 |  | m | 180
3 | 030411001005 | 配管 | 1.名称:钢管 2.材质:KBG 3.规格:DN20 4.配置形式:暗配 5.接地要求:符合设计及规范要求 |  | m | 180
4 | 030404035006 | 插座 | 1.名称:暗装单相插座 2.安装方式:成套安装 |  | 个 | 2
5 | 030411006003 | 接线盒 | 1.名称:接线盒 2.材质:铁质 3.规格:86型 4.安装形式:明装 |  | 个 | 2
分部小计
大厅楼梯间左、右侧墙面图书展柜及造型墙
1 | 030412004003 | 装饰灯 | 1.成品仿古煤油灯、造型灯购买，特变电国标2.5平方两线铺设，20铁质穿线管铁质弯头安装 |  | 套 | 6
2 | 030412001004 | 普通灯具 | 1.名称:轨道灯 |  | 套 | 2
3 | 030412001003 | 普通灯具 | 1.名称:LED灯带 |  | m | 56
4 | 030401003001 | 整流变压器 | 1.名称:铝制户外防水24V |  | 台 | 6
本页小计
注：为计取规费等的使用，可在表中增设其中：“定额人工费”。
表—08
分部分项工程和单价措施项目清单与计价表
工程名称：乌鲁木齐市第八中学厚学楼大厅校园文化建设项目电气 |  |  |  | 标段：乌鲁木齐市第八中学厚学楼大厅维修改造项目 |  |  |  | 第 3 页 共 3 页
序号 | 项目编码 | 项目名称 | 项目特征描述 |  | 计量单位 | 工程量 | 金额（元）
[7 empty] | 综合单价 |  | 合价 | 其中
暂估价
变压器
5 | 030411004006 | 配线 | 1.名称:管内穿线 2.配线形式:暗配 3.型号:BV 4.规格:2.5mm2 |  | m | 150
6 | 030411001004 | 配管 | 1.名称:钢管 2.材质:KBG 3.规格:DN20 4.配置形式:暗配 5.接地要求:符合设计及规范要求 |  | m | 150
7 | 030404035005 | 插座 | 1.名称:暗装单相插座 2.安装方式:成套安装 |  | 个 | 2
8 | 030411006004 | 接线盒 | 1.名称:接线盒 2.材质:铁质 3.规格:86型 4.安装形式:明装 |  | 个 | 2
分部小计
分部小计
措施项目
1 | 031301017001 | 脚手架搭拆 |  |  | 项 | 1
分部小计
本页小计
合计
注：为计取规费等的使用，可在表中增设其中：“定额人工费”。
表—08

## 表-11 总价措施项目清单与计价表
总价措施项目清单与计价表
工程名称：乌鲁木齐市第八中学厚学楼大厅校园文化建设项目电气 |  |  | 标段：乌鲁木齐市第八中学厚学楼大厅维修改造项目 |  |  |  |  | 第 1 页 共 2 页
序号 | 项目编码 | 项目名称 |  | 计算基础 | 费率(%) | 金额(元) | 调整费率(%) |  | 调整后金额(元) | 备注
1 | 031302001001 | 安全文明施工
2 | 031302001002 | 其中：环境保护费、文明施工费、安全施工费 |  | 分部分项人工费+单价措施项目人工费 | 0
3 | 031302001003 | 其中：临时设施费 |  | 分部分项人工费+单价措施项目人工费 | 1.61
4 | 031302002001 | 夜间施工增加费 |  |  | 0 |  |  |  |  | 按实际发生计取，不发生不计取。
5 | 031302004001 | 二次搬运费 |  | 分部分项人工费+单价措施项目人工费 | 0
6 | 031302005001 | 冬雨季施工增加费 |  |  | 0 |  |  |  |  | 不发生不计取，在编制施工招标文件时依据工程实际情况，结合市场编制费用清单。
7 | 031302006001 | 已完工程及设备保护费 |  | 分部分项人工费+单价措施项目人工费 | 0.07
8 | 031301009001 | 特殊地区增加费 |  |  | 0 |  |  |  |  | 结合工程实际情况，按相关规定计取(高海拔地区施工增加费计算过程详见【取费设置】-【高海拔地区施工增加费】功能界面)
9 | X031302008001 | 工程定位复测、点交清理费 |  | 分部分项人工费+单价措施项目人工费 | 0.27
10 | X031302010001 | 检验试验费
11 | X031302010002 | 其中：自检试验费 |  |  | 0
12 | X031302010003 | 其中：检验试验配合费 |  | 分部分项人工费+单价措施项目人工费 | 0.18
13 | 03B991 | 竣工档案编制费 |  | 分部分项人工费+单价 | 0.32
编制人（造价人员）： | [7 empty] | 复核人（造价工程师）：
注：1.“计算基础”中安全文明施工费可为“定额基价”、“定额人工费”或“定额人工费+定额机械费”，其他项目可为“定额人工费”或“定额人工费+定额机械费”。 2.按施工方案计算的措施费，若无“计算基础”和“费率”的数值，也可只填“金额”数值，但应在备注栏说明施工方案出处或计算方法。
表-11
总价措施项目清单与计价表
工程名称：乌鲁木齐市第八中学厚学楼大厅校园文化建设项目电气 |  |  | 标段：乌鲁木齐市第八中学厚学楼大厅维修改造项目 |  |  |  |  | 第 2 页 共 2 页
序号 | 项目编码 | 项目名称 |  | 计算基础 | 费率(%) | 金额(元) | 调整费率(%) |  | 调整后金额(元) | 备注
措施项目人工费
合 计
编制人（造价人员）： | [7 empty] | 复核人（造价工程师）：
注：1.“计算基础”中安全文明施工费可为“定额基价”、“定额人工费”或“定额人工费+定额机械费”，其他项目可为“定额人工费”或“定额人工费+定额机械费”。 2.按施工方案计算的措施费，若无“计算基础”和“费率”的数值，也可只填“金额”数值，但应在备注栏说明施工方案出处或计算方法。
表-11

## 表-13 规费、税金项目清单与计价表
规费、税金项目计价表
工程名称：乌鲁木齐市第八中学厚学楼大厅校园文化建设项目电气 |  | 标段：乌鲁木齐市第八中学厚学楼大厅维修改造项目 |  |  | 第 1 页 共 1 页
序号 | 项目名称 |  | 计算基础 | 计算基数 |  | 计算费率(%) | 金额（元）
1 | 规费 |  | 社会保险费+住房公积金
1.1 | 社会保险费 |  | 养老保险费+失业保险费+医疗保险费+工伤保险费
1.11 | 养老保险费 |  | 分部分项人工费+单价措施项目人工费
1.12 | 失业保险费 |  | 分部分项人工费+单价措施项目人工费
1.13 | 医疗保险费 |  | 分部分项人工费+单价措施项目人工费
1.14 | 工伤保险费 |  | 分部分项人工费+单价措施项目人工费
1.2 | 住房公积金 |  | 分部分项人工费+单价措施项目人工费
2 | 税金 |  | 税前工程造价
合计
编制人（造价人员）： |  |  |  |  | 复核人（造价工程师）：
表-13