## 乌鲁木齐市第十三中学劳技教室改造
预 算 单
工程名称：乌鲁木齐市第十三中学劳技教室改造
工程地点： 单位：元
序号 | 项目名称 | 单位 | 数量 | 技术参数
1 | 原有灯拆除 | 套 | 8
2 | 原有吊顶拆除 | 平方 | 85
3 | 原有柜体拆除 | 平方 | 55
4 | 原有暖气罩拆除 | 平方 | 26 |  | 0
5 | 原有暖气包拆除 | 组 | 4
6 | 原有教室门拆除 | 樘 | 5
7 | 玻璃拆除 | 平方 | 75
8 | 窗台大理石拆除 | 米 | 16
9 | 墙皮铲除 | 平方 | 226
10 | 墙面开槽 | 米 | 25 | 图纸确认：根据水电设计图纸确定开槽位置和尺寸。 弹线定位：用墨线标出开槽路径，确保横平竖直。 深度：通常为管径加10-15mm，确保管道能完全嵌入。 宽度：略大于管径，方便管道安装和固定。
11 | 零星水泥砂浆抹灰 | 平方 | 22 | 水泥：使用普通硅酸盐水泥，强度等级不低于32.5。 砂子：中砂，含泥量不超过3%，使用前过筛。 配合比：水泥与砂子比例通常为1:2或1:3，根据需求调整。 抹灰厚度单层厚度：5-7mm，过厚需分层施工，每层间隔时间应在前一层初凝后进行。 平整度：表面平整，无明显凹凸，用2m靠尺检查，偏差不超过3mm
12 | PVC20管内穿线 | 米 | 35 | PVC管：符合国家标准，具备阻燃、耐腐蚀性能 线缆数量：管内线缆总截面积不超过管内截面积的40%。 弯曲半径：线缆弯曲半径不小于其外径的6倍。 导通测试：穿线后使用万用表测试线缆导通性。 绝缘测试：使用兆欧表测试绝缘电阻，确保符合标准。
13 | 安装五孔插座 | 个 | 8 | 要求插座为一线品牌
14 | 护眼灯 | 套 | 12 | ED教室灯额定功率≤36W；功率因数>0.95，灯具光通量≥3000lm,色温3300K--5300K，灯具效能≥85lm/W、显色指数（Ra）≥90，R9≥50，色品容差SDCM≤5
15 | 改下水 | 处 | 1 | 按照甲方要求施工
16 | 改自来水 | 处 | 1 | 按照甲方要求施工
17 | 刮腻子、刷乳胶漆 | 平方 | 226 | 材料选择：使用符合国家标准的腻子粉。 腻子调配：按说明书调配，搅拌均匀，无颗粒。 刮涂工艺：不少于三遍、腻子干燥后用砂纸打磨，确保表面平整光滑 材料选择：使用符合国家标准的乳胶漆。 乳胶漆调配：按说明书调配，搅拌均匀，无沉淀。 涂刷工艺：不少于四遍 平整度：墙面平整，用2m靠尺检查，偏差不超过2mm。 光滑度：表面光滑，无颗粒、无刷痕。 色泽均匀：乳胶漆色泽均匀，无色差。 附着力：用胶带粘贴后撕下，无脱落
18 | 定制墙面装饰板 | 平方 | 36 | 需符合《T/ZZB 3603-2023 室内定制饰面木质墙板》标准，要求材料环保、耐用，表面饰面均匀，无明显色差和瑕疵。 表面平整，无色差、无裂纹，接缝均匀。 强度测试：抗弯、抗压强度达标。 保温性能测试：导热系数符合设计要求。 环保检测：甲醛释放量、VOC等指标达标。
19 | 不锈钢卡槽 | 米 | 15 | 按照甲方要求施工
20 | 安装暖气包 | 组 | 4 | 暖气片安装位置左右预留空间要大于20cm以上，毛巾架正上方预留空间要大于10cm以上。散热片进回水管、排气阀与侧墙间距要大于150mm，回水口离原始地面高度应≥200mm，暖气片底边距离完成面≥100mm。
21 | 包暖气管 | 米 | 4 | 散热效率高，外观美观耐腐蚀性强，散热性能好
22 | 包暖气罩 | 米 | 26 | 按照甲方要求施工
23 | 定制水池柜 | 组 | 2 | 按照甲方要求施工
24 | 安装水龙头 | 套 | 2 | 全铜材质
25 | 安装钢质门 | 樘 | 3 | 钢板厚度‌：‌门扇板厚度应不小于1.0mm‌，‌门框板厚度应不小于1.5mm‌‌ ‌钢材种类‌：‌门扇和门框应采用Q235A级或相当于Q235A级的碳素结构钢‌‌。 ‌表面处理‌：‌门扇和门框应经过全自动喷涂流水线喷涂，表面应涂有底漆和面漆，并经高温烘烤处理‌‌ ‌表面处理采用高压静电喷涂或PVC覆膜处理‌，具有良好的耐酸性和耐溶剂性，防尘、防菌‌ ‌内部填充材料‌：‌门扇内部应填充高强度蜂窝纸板或其他优质环保材料‌，确保门板的抗冲击力‌
26 | 安装型材门 | 樘 | 2 | 材质质量‌：型材应采用符合国家标准的铝合金材料，或为6063-T5或6063-T6合金 ‌强度要求‌：型材的抗拉强度应不小于157 N/mm²，屈服强度不小于108 N/mm²‌ 订做要求：为方便正常教学使用，需按照甲方要求尺寸订做左右门大小
27 | 定制圆形窗户 | 个 | 1 | 按照甲方要求施工
28 | 安装大理石 | 米 | 16 | ‌外观质量‌：大理石板材应无明显缺棱、缺角、裂纹、色斑、色线、坑窝等缺陷。同一批板材的色调花纹应基本调和，优等品不允许有外观缺陷‌ ‌加工质量‌：‌规格尺寸偏差‌：长度偏差一般控制在±0.5mm以内，宽度偏差在±0.5mm以内，厚度偏差根据板材厚度不同，小于或等于15mm的板材允许偏差为±0.5mm，大于15mm的板材允许偏差为±1.0mm‌ ‌平面度公差‌：优等品平面度公差在0.2mm以内，一等品在0.3mm以内，合格品在0.5mm以内‌ ‌角度公差‌：优等品角度公差为±0.3mm，一等品为±0.4mm，合格品为±0.6mm‌ ‌物理性能‌：‌体积密度‌：要求体积密度不低于2.56g/cm³，反映了天然大理石建筑板材的紧密程度和重量‌ ‌吸水率‌：要求吸水率不超过0.5%‌ ‌干燥抗压强度‌、‌压缩强度‌、‌硬度‌、‌弯曲强度‌、‌光泽度‌等指标也需符合相关标准‌
29 | 更换玻璃 | 平方 | 75 | 玻璃材料必须为安全玻璃，如钢化或夹层玻璃，且厚度不得小于5mm，以强化抗冲击能力，避免破碎伤人
30 | 铺地板胶 | 平方 | 114 | 材料要求：4毫米及以上 确保无毒、无害，符合ISO9000和ISO14001国际质量体系认证和绿色环保认证‌ ‌耐磨性‌：地胶表面需经过特殊处理，具有高耐磨性。例如，PVC地胶的耐磨转数可达300,000转，远超传统地面材料，能够保持5-10年的优异性能‌
31 | 垃圾外运 | 车 | 3
32 | 安装窗帘 | 幅 | 6