## 表-02 建设项目投标报价汇总表
建设项目投标报价汇总表
工程名称：校本部3号楼维修改造工程 |  |  |  | 第 1 页 共 1 页
序号 | 单项工程名称 | 金额（元） | 其中: （元）
|  |  | 暂估价 |  | 安全文明施工费 | 规费
1 | 校本部3号楼维修改造
合计 |  | 264992.76 |  |  | 4622.07 | 7999.15
注：本表适用于建设项目招标控制价或投标报价的汇总。
表-02

## 表-03 单项工程投标报价汇总表【校本部3号楼维修改造】
单项工程投标报价汇总表
工程名称：校本部3号楼维修改造 |  |  |  | 第 1 页 共 1 页
序号 | 单位工程名称 | 金额（元） | 其中: (元)
|  |  | 暂估价 |  | 安全文明施工费 | 规费
1 | 拆除工程
2 | 建筑与装饰工程
3 | 电气设备安装工程
合计
注：本表适用于单项工程招标控制价或投标报价的汇总。暂估价包括分部分项工程中的暂估价和专业工程工程暂估价。
表—03

## 表-04 单位工程投标报价汇总表【拆除工程】
单位工程投标报价汇总表
工程名称：拆除工程 |  | 标段：校本部3号楼维修改造工程 |  | 第 1 页 共 1 页
序号 | 汇总内容 |  | 金额(元) |  | 其中：暂估价(元)
一 | 分部分项工程费
二 | 措施项目费
2.1 | 单价措施项目费
2.2 | 总价措施项目费
2.21 | 其中：安全文明施工费
三 | 其他项目费
3.1 | 暂列金额
3.2 | 暂估价
3.3 | 计日工
3.4 | 总承包服务费
四 | 规费
五 | 税前工程造价
六 | 税金
投标报价合计=一+二+三+四+六 |  |  | 12,485.00
注：本表适用于单位工程招标控制价或投标报价的汇总，如无单位工程划分，单项工程也使用本表汇总
表—04

## 表-08 分部分项工程和单价措施项目清单与计价表【拆除工程】
分部分项工程和单价措施项目清单与计价表
工程名称：拆除工程 |  |  |  | 标段：校本部3号楼维修改造工程 |  |  |  | 第 1 页 共 1 页
序号 | 项目编码 | 项目名称 | 项目特征描述 |  | 计量单位 | 工程量 | 金额（元）
[7 empty] | 综合单价 |  | 合价 | 其中
暂估价
分部分项
1 | 011608002001 | 铲除涂料面 | 1.名称:墙面原有抹灰面铲除 2.其他:其它未尽事宜详见招标文件、设计图纸及相关施工规范 |  | m2 | 652.08
2 | 011605001001 | 平面块料拆除 | 1.名称:原有地面拆除 2.其他:其它未尽事宜详见招标文件、设计图纸及相关施工规范 |  | m2 | 807.12
3 | 010103002001 | 余方弃置 | 1.废弃料品种:拆除后的垃圾人工清理、集中堆放、外运至垃圾场 2.运距:20km 3.含垃圾处理费 4.其他:未尽事宜详见招标文件、设计图纸，包含但不限于满足图纸及验收规范的必要工序 |  | m3 | 20
分部小计
措施项目
分部小计
本页小计
合计
注：为计取规费等的使用，可在表中增设其中：“定额人工费”。
表—08

## 表-09 综合单价分析表【拆除工程】
综合单价分析表
工程名称：拆除工程 | [5 empty] | 标段：校本部3号楼维修改造工程 |  |  |  |  | 第 1 页 共 3 页
项目编码 |  | 011608002001 |  | 项目名称 |  |  | 铲除涂料面 |  |  | 计量单位 |  | m2 | 工程量 | 652.08
清单综合单价组成明细
定额 编号 | 定额项目 名称 | 定额 单位 | 数量 | 单价 | [5 empty] | 合价
|  |  |  | 人工费 | 材料费 |  | 机械费 | 管理费 和利润 | 风险费 | 人工费 |  | 材料费 | 机械费 | 管理费 和利润 | 风险费
借6-166 | 墙面抹灰面 | m2 | 1
人工单价 |  | 小计
综合人工124.16元/工日 |  | 未计价材料费
清单项目综合单价
材 料 费 明 细 | 主要材料名称、规格、型号 | [5 empty] | 单位 | 数量 |  | 单价（元） |  | 合价（元） | 暂估单价 （元） | 暂估合价 （元）
注：1.如不使用省级或行业建设主管部门发布的计价依据，可不填定额编码、名称等； 2.招标文件提供了暂估单价的材料，按暂估的单价填入表内“暂估单价”栏及“暂估合价”栏。 | [10 empty] | 表-09
综合单价分析表
工程名称：拆除工程 | [5 empty] | 标段：校本部3号楼维修改造工程 |  |  |  |  | 第 2 页 共 3 页
项目编码 |  | 011605001001 |  | 项目名称 |  |  | 平面块料拆除 |  |  | 计量单位 |  | m2 | 工程量 | 807.12
清单综合单价组成明细
定额 编号 | 定额项目 名称 | 定额 单位 | 数量 | 单价 | [5 empty] | 合价
|  |  |  | 人工费 | 材料费 |  | 机械费 | 管理费 和利润 | 风险费 | 人工费 |  | 材料费 | 机械费 | 管理费 和利润 | 风险费
11-11 换 | 水泥基自流平砂浆 面层4mm厚 实际厚度(mm):3 单价*0.5 | 100m2 | 0.01
人工单价 |  | 小计
三类人工172元/工日 |  | 未计价材料费
清单项目综合单价
材 料 费 明 细 | 主要材料名称、规格、型号 | [5 empty] | 单位 | 数量 |  | 单价（元） |  | 合价（元） | 暂估单价 （元） | 暂估合价 （元）
注：1.如不使用省级或行业建设主管部门发布的计价依据，可不填定额编码、名称等； 2.招标文件提供了暂估单价的材料，按暂估的单价填入表内“暂估单价”栏及“暂估合价”栏。 | [10 empty] | 表-09
综合单价分析表
工程名称：拆除工程 | [5 empty] | 标段：校本部3号楼维修改造工程 |  |  |  |  | 第 3 页 共 3 页
项目编码 |  | 010103002001 |  | 项目名称 |  |  | 余方弃置 |  |  | 计量单位 |  | m3 | 工程量 | 20
清单综合单价组成明细
定额 编号 | 定额项目 名称 | 定额 单位 | 数量 | 单价 | [5 empty] | 合价
|  |  |  | 人工费 | 材料费 |  | 机械费 | 管理费 和利润 | 风险费 | 人工费 |  | 材料费 | 机械费 | 管理费 和利润 | 风险费
1-119 换 | 自卸汽车运石渣 运距≤1km 实际运距(km):20 | 10m3 | 0.1
人工单价 |  | 小计
清单项目综合单价
材 料 费 明 细 | 主要材料名称、规格、型号 | [5 empty] | 单位 | 数量 |  | 单价（元） |  | 合价（元） | 暂估单价 （元） | 暂估合价 （元）
注：1.如不使用省级或行业建设主管部门发布的计价依据，可不填定额编码、名称等； 2.招标文件提供了暂估单价的材料，按暂估的单价填入表内“暂估单价”栏及“暂估合价”栏。 | [10 empty] | 表-09

## 表-11 总价措施项目清单与计价表【拆除工程】
总价措施项目清单与计价表
工程名称：拆除工程 |  |  | 标段：校本部3号楼维修改造工程 |  |  |  |  | 第 1 页 共 2 页
序号 | 项目编码 | 项目名称 |  | 计算基础 | 费率(%) | 金额(元) | 调整费率(%) |  | 调整后金额(元) | 备注
1 | 011707001001 | 安全文明施工
2 | 011707001002 | 其中：环境保护费、文明施工费、安全施工费 |  | 分部分项人工费+分部分项机械费+单价措施项目人工费+单价措施项目机械费 | 2.8
3 | 011707001003 | 其中：临时设施费 |  | 分部分项人工费+分部分项机械费+单价措施项目人工费+单价措施项目机械费 | 1.38
4 | 011707001004 | 其中：智慧工地基础配置费
5 | 011707002001 | 夜间施工增加费 |  |  | 0
6 | 011707004001 | 二次搬运费 |  | 分部分项人工费+分部分项机械费+单价措施项目人工费+单价措施项目机械费 | 0
7 | 011707005001 | 冬雨季施工增加费 |  |  | 0
8 | 011707007001 | 已完工程及设备保护费 |  | 分部分项人工费+分部分项机械费+单价措施项目人工费+单价措施项目机械费 | 0.07
9 | X011707008001 | 工程定位复测、点交清理费 |  | 分部分项人工费+分部分项机械费+单价措施项目人工费+单价措施项目机械费 | 0.08
10 | X011707010001 | 检验试验费
11 | X011707010002 | 其中：自检试验费 |  |  | 0
12 | X011707010003 | 其中：检验试验配合费 |  | 分部分项人工费+分部分项机械费+单价措施项目人工费+单价措施项目机械费 | 0.11
13 | X011707011001 | 特殊地区增加费 |  |  | 0
编制人（造价人员）： | [7 empty] | 复核人（造价工程师）：
注：1.“计算基础”中安全文明施工费可为“定额基价”、“定额人工费”或“定额人工费+定额机械费”，其他项目可为“定额人工费”或“定额人工费+定额机械费”。 2.按施工方案计算的措施费，若无“计算基础”和“费率”的数值，也可只填“金额”数值，但应在备注栏说明施工方案出处或计算方法。
表-11
总价措施项目清单与计价表
工程名称：拆除工程 |  |  | 标段：校本部3号楼维修改造工程 |  |  |  |  | 第 2 页 共 2 页
序号 | 项目编码 | 项目名称 |  | 计算基础 | 费率(%) | 金额(元) | 调整费率(%) |  | 调整后金额(元) | 备注
14 | 01B991 | 竣工档案编制费 |  | 分部分项人工费+分部分项机械费+单价措施项目人工费+单价措施项目机械费 | 0.27
合 计
编制人（造价人员）： | [7 empty] | 复核人（造价工程师）：
注：1.“计算基础”中安全文明施工费可为“定额基价”、“定额人工费”或“定额人工费+定额机械费”，其他项目可为“定额人工费”或“定额人工费+定额机械费”。 2.按施工方案计算的措施费，若无“计算基础”和“费率”的数值，也可只填“金额”数值，但应在备注栏说明施工方案出处或计算方法。
表-11

## 表-13 规费、税金项目清单与计价表【拆除工程】
规费、税金项目计价表
工程名称：拆除工程 |  | 标段：校本部3号楼维修改造工程 |  |  | 第 1 页 共 1 页
序号 | 项目名称 |  | 计算基础 | 计算基数 |  | 计算费率(%) | 金额（元）
1 | 规费 |  | 社会保险费+住房公积金
1.1 | 社会保险费 |  | 养老保险费+失业保险费+医疗保险费+工伤保险费
1.11 | 养老保险费 |  | 分部分项人工费+分部分项机械费+单价措施项目人工费+单价措施项目机械费
1.12 | 失业保险费 |  | 分部分项人工费+分部分项机械费+单价措施项目人工费+单价措施项目机械费
1.13 | 医疗保险费 |  | 分部分项人工费+分部分项机械费+单价措施项目人工费+单价措施项目机械费
1.14 | 工伤保险费 |  | 分部分项人工费+分部分项机械费+单价措施项目人工费+单价措施项目机械费
1.2 | 住房公积金 |  | 分部分项人工费+分部分项机械费+单价措施项目人工费+单价措施项目机械费
2 | 税金 |  | 税前工程造价
合计 | [6 empty] | 1542.33
编制人（造价人员）： |  |  |  |  | 复核人（造价工程师）：
表-13

## 表-04 单位工程投标报价汇总表【建筑与装饰工程】
单位工程投标报价汇总表
工程名称：建筑与装饰工程 |  | 标段：校本部3号楼维修改造工程 |  | 第 1 页 共 1 页
序号 | 汇总内容 |  | 金额(元) |  | 其中：暂估价(元)
一 | 分部分项工程费
二 | 措施项目费
2.1 | 单价措施项目费
2.2 | 总价措施项目费
2.21 | 其中：安全文明施工费
三 | 其他项目费
3.1 | 暂列金额
3.2 | 暂估价
3.3 | 计日工
3.4 | 总承包服务费
四 | 规费
五 | 税前工程造价
六 | 税金
投标报价合计=一+二+三+四+六
注：本表适用于单位工程招标控制价或投标报价的汇总，如无单位工程划分，单项工程也使用本表汇总
表—04

## 表-08 分部分项工程和单价措施项目清单与计价表【建筑与装
分部分项工程和单价措施项目清单与计价表
工程名称：建筑与装饰工程 |  |  |  | 标段：校本部3号楼维修改造工程 |  |  |  | 第 1 页 共 2 页
序号 | 项目编码 | 项目名称 | 项目特征描述 |  | 计量单位 | 工程量 | 金额（元）
[7 empty] | 综合单价 |  | 合价 | 其中
暂估价
分部分项
1 | 011101006001 | 平面砂浆找平层 | 1.找平层厚度、砂浆配合比:20厚DSm20砂浆找平，压实抹光 2.其他:未尽事宜详见招标文件、设计图纸，包含但不限于满足图纸及验收规范的必要工序 |  | m2 | 807.12
2 | 011101005001 | 自流坪楼地面 | 1.找平层砂浆配合比、厚度:3厚水泥基自流坪砂浆基层 2.其他:未尽事宜详见招标文件、设计图纸，包含但不限于满足图纸及验收规范的必要工序 |  | m2 | 807.12
3 | 011103003001 | 塑料板楼地面 | 1.面层材料品种、规格、颜色:2后片装带防潮背层塑料板，专用胶粘剂粘贴 2.其他:未尽事宜详见招标文件、设计图纸，包含但不限于满足图纸及验收规范的必要工序 |  | m2 | 807.12
4 | 011406001001 | 抹灰面油漆 | 1.刮腻子遍数:满刮腻子二遍 2.油漆品种、刷漆遍数:白色乳胶漆二遍 3.其他:未尽事宜详见招标文件、设计图纸，包含但不限于满足图纸及验收规范的必要工序 |  | m2 | 652.08
5 | 011302001001 | 吊顶天棚 | 1.名称:石膏板吊顶 2.龙骨材料种类、规格、中距:U型轻钢龙骨 3.面层材料品种、规格:9.5厚双层纸面石膏板吊顶 4.其他:未尽事宜详见招标文件、设计图纸，包含但不限于满足图纸及验收规范的必要工序 |  | m2 | 807.12
6 | 011105006001 | 金属踢脚线 | 1.踢脚线高度:60mm高 2.基层材料种类、规格:不锈钢踢脚线 3.其他:未尽事宜详见招标文件、设计图纸，包含但不限于满足图纸及验收 |  | m2 | 10.34
本页小计
注：为计取规费等的使用，可在表中增设其中：“定额人工费”。
表—08
分部分项工程和单价措施项目清单与计价表
工程名称：建筑与装饰工程 |  |  |  | 标段：校本部3号楼维修改造工程 |  |  |  | 第 2 页 共 2 页
序号 | 项目编码 | 项目名称 | 项目特征描述 |  | 计量单位 | 工程量 | 金额（元）
[7 empty] | 综合单价 |  | 合价 | 其中
暂估价
规范的必要工序
7 | 010809004001 | 石材窗台板 | 1.窗台板材质、规格、颜色:20mm人造石窗台板 2.其他:未尽事宜详见招标文件、设计图纸，包含但不限于满足图纸及验收规范的必要工序 |  | m2 | 12.5
8 | 010808007001 | 成品木门窗套 | 1.门窗代号及洞口尺寸:M1421 2.其他:未尽事宜详见招标文件、设计图纸，包含但不限于满足图纸及验收规范的必要工序 |  | m2 | 106.26
9 | 011208001001 | 柱（梁）面装饰 | 1.龙骨材料种类、规格、中距:30*30镀锌方管 2.基层材料种类、规格:18mm防火板基层 3.面层材料品种、规格、颜色:防火板饰面 4.压条材料种类、规格:8mm工艺缝刷黑 5.其他:未尽事宜详见招标文件、设计图纸，包含但不限于满足图纸及验收规范的必要工序 |  | m2 | 74.88
分部小计
措施项目
1 | X011701012001 | 装饰装修脚手架 | 1.名称:活动脚手架 2.其他:未尽事宜详见招标文件、设计图纸，包含但不限于满足图纸及验收规范的必要工序 |  | m2 | 807.12
分部小计
本页小计
合计
注：为计取规费等的使用，可在表中增设其中：“定额人工费”。
表—08

## 表-09 综合单价分析表【建筑与装饰工程】
综合单价分析表
工程名称：建筑与装饰工程 | [5 empty] | 标段：校本部3号楼维修改造工程 |  |  |  |  | 第 1 页 共 11 页
项目编码 |  | 011101006001 |  | 项目名称 |  |  | 平面砂浆找平层 |  |  | 计量单位 |  | m2 | 工程量 | 807.12
清单综合单价组成明细
定额 编号 | 定额项目 名称 | 定额 单位 | 数量 | 单价 | [5 empty] | 合价
|  |  |  | 人工费 | 材料费 |  | 机械费 | 管理费 和利润 | 风险费 | 人工费 |  | 材料费 | 机械费 | 管理费 和利润 | 风险费
11-1 | 平面砂浆找平层 混凝土或硬基层上 20mm | 100m2 | 0.01
人工单价 |  | 小计
三类人工172元/工日 |  | 未计价材料费
清单项目综合单价
材 料 费 明 细 | 主要材料名称、规格、型号 | [5 empty] | 单位 | 数量 |  | 单价（元） |  | 合价（元） | 暂估单价 （元） | 暂估合价 （元）
| 干混地面砂浆 DS M20 | [5 empty] | m3 | 0.0204
其他材料费
材料费小计
注：1.如不使用省级或行业建设主管部门发布的计价依据，可不填定额编码、名称等； 2.招标文件提供了暂估单价的材料，按暂估的单价填入表内“暂估单价”栏及“暂估合价”栏。 | [10 empty] | 表-09
综合单价分析表
工程名称：建筑与装饰工程 | [5 empty] | 标段：校本部3号楼维修改造工程 |  |  |  |  | 第 2 页 共 11 页
项目编码 |  | 011101005001 |  | 项目名称 |  |  | 自流坪楼地面 |  |  | 计量单位 |  | m2 | 工程量 | 807.12
清单综合单价组成明细
定额 编号 | 定额项目 名称 | 定额 单位 | 数量 | 单价 | [5 empty] | 合价
|  |  |  | 人工费 | 材料费 |  | 机械费 | 管理费 和利润 | 风险费 | 人工费 |  | 材料费 | 机械费 | 管理费 和利润 | 风险费
11-11 换 | 水泥基自流平砂浆 面层4mm厚 实际厚度(mm):3 | 100m2 | 0.01
人工单价 |  | 小计
三类人工172元/工日 |  | 未计价材料费
清单项目综合单价
材 料 费 明 细 | 主要材料名称、规格、型号 | [5 empty] | 单位 | 数量 |  | 单价（元） |  | 合价（元） | 暂估单价 （元） | 暂估合价 （元）
| 水泥基自流平砂浆 | [5 empty] | m3 | 0.0031
其他材料费
材料费小计
注：1.如不使用省级或行业建设主管部门发布的计价依据，可不填定额编码、名称等； 2.招标文件提供了暂估单价的材料，按暂估的单价填入表内“暂估单价”栏及“暂估合价”栏。 | [10 empty] | 表-09
综合单价分析表
工程名称：建筑与装饰工程 | [5 empty] | 标段：校本部3号楼维修改造工程 |  |  |  |  | 第 3 页 共 11 页
项目编码 |  | 011103003001 |  | 项目名称 |  |  | 塑料板楼地面 |  |  | 计量单位 |  | m2 | 工程量 | 807.12
清单综合单价组成明细
定额 编号 | 定额项目 名称 | 定额 单位 | 数量 | 单价 | [5 empty] | 合价
|  |  |  | 人工费 | 材料费 |  | 机械费 | 管理费 和利润 | 风险费 | 人工费 |  | 材料费 | 机械费 | 管理费 和利润 | 风险费
11-60 | 塑料板 | 100m2 | 0.01
人工单价 |  | 小计
三类人工172元/工日 |  | 未计价材料费 | [7 empty] | 0
清单项目综合单价 | [9 empty] | 55.43
材 料 费 明 细 | 主要材料名称、规格、型号 | [5 empty] | 单位 | 数量 |  | 单价（元） |  | 合价（元） | 暂估单价 （元） | 暂估合价 （元）
| 成品腻子粉 | [5 empty] | kg | 0.1731
| 聚醋酸乙烯乳液 | [5 empty] | kg | 0.017
| 氯丁橡胶粘结剂 | [5 empty] | kg | 0.45
| 塑料板 | [5 empty] | m2 | 1.05
其他材料费
材料费小计
注：1.如不使用省级或行业建设主管部门发布的计价依据，可不填定额编码、名称等； 2.招标文件提供了暂估单价的材料，按暂估的单价填入表内“暂估单价”栏及“暂估合价”栏。 | [10 empty] | 表-09
综合单价分析表
工程名称：建筑与装饰工程 | [5 empty] | 标段：校本部3号楼维修改造工程 |  |  |  |  | 第 4 页 共 11 页
项目编码 |  | 011406001001 |  | 项目名称 |  |  | 抹灰面油漆 |  |  | 计量单位 |  | m2 | 工程量 | 652.08
清单综合单价组成明细
定额 编号 | 定额项目 名称 | 定额 单位 | 数量 | 单价 | [5 empty] | 合价
|  |  |  | 人工费 | 材料费 |  | 机械费 | 管理费 和利润 | 风险费 | 人工费 |  | 材料费 | 机械费 | 管理费 和利润 | 风险费
14-202 | 乳胶漆 室内 墙面 二遍 | 100m2 | 0.01
人工单价 |  | 小计
三类人工172元/工日 |  | 未计价材料费 | [7 empty] | 0
清单项目综合单价 | [9 empty] | 25.56
材 料 费 明 细 | 主要材料名称、规格、型号 | [5 empty] | 单位 | 数量 |  | 单价（元） |  | 合价（元） | 暂估单价 （元） | 暂估合价 （元）
| 成品腻子粉 | [5 empty] | kg | 2.0412
| 苯丙清漆 | [5 empty] | kg | 0.1162
| 苯丙乳胶漆内墙用 | [5 empty] | kg | 0.2781
其他材料费
材料费小计
注：1.如不使用省级或行业建设主管部门发布的计价依据，可不填定额编码、名称等； 2.招标文件提供了暂估单价的材料，按暂估的单价填入表内“暂估单价”栏及“暂估合价”栏。 | [10 empty] | 表-09
综合单价分析表
工程名称：建筑与装饰工程 | [5 empty] | 标段：校本部3号楼维修改造工程 |  |  |  |  | 第 5 页 共 11 页
项目编码 |  | 011302001001 |  | 项目名称 |  |  | 吊顶天棚 |  |  | 计量单位 |  | m2 | 工程量 | 807.12
清单综合单价组成明细
定额 编号 | 定额项目 名称 | 定额 单位 | 数量 | 单价 | [5 empty] | 合价
|  |  |  | 人工费 | 材料费 |  | 机械费 | 管理费 和利润 | 风险费 | 人工费 |  | 材料费 | 机械费 | 管理费 和利润 | 风险费
13-22 | 装配式U形轻钢天棚龙骨(不上人型) 规格>600×600mm 平面 | 100m2 | 0.01
13-87 | 石膏板天棚面层 安在u形轻钢龙骨上 | 100m2 | 0.02
人工单价 |  | 小计
三类人工172元/工日 |  | 未计价材料费 | [7 empty] | 0
清单项目综合单价
材 料 费 明 细 | 主要材料名称、规格、型号 | [5 empty] | 单位 | 数量 |  | 单价（元） |  | 合价（元） | 暂估单价 （元） | 暂估合价 （元）
| 铁件 (综合) | [5 empty] | kg | 0.4
| 吊杆 | [5 empty] | kg | 0.2598
| 轻钢龙骨 不上人型 (平面)600×600以上 | [5 empty] | m2 | 1.05
| 自攻螺钉 | [5 empty] | 百个 | 0.7037
| 纸面石膏板 | [5 empty] | m2 | 2.1
其他材料费
材料费小计
注：1.如不使用省级或行业建设主管部门发布的计价依据，可不填定额编码、名称等； 2.招标文件提供了暂估单价的材料，按暂估的单价填入表内“暂估单价”栏及“暂估合价”栏。 | [10 empty] | 表-09
综合单价分析表
工程名称：建筑与装饰工程 | [5 empty] | 标段：校本部3号楼维修改造工程 |  |  |  |  | 第 6 页 共 11 页
项目编码 |  | 011105006001 |  | 项目名称 |  |  | 金属踢脚线 |  |  | 计量单位 |  | m2 | 工程量 | 10.34
清单综合单价组成明细
定额 编号 | 定额项目 名称 | 定额 单位 | 数量 | 单价 | [5 empty] | 合价
|  |  |  | 人工费 | 材料费 |  | 机械费 | 管理费 和利润 | 风险费 | 人工费 |  | 材料费 | 机械费 | 管理费 和利润 | 风险费
11-84 | 金属踢脚线 直形 | 100m2 | 0.01
12-156 | 墙饰面 夹板、卷材基层 胶合板基层 9mm | 100m2 | 0.01
人工单价 |  | 小计
三类人工172元/工日 |  | 未计价材料费
清单项目综合单价
材 料 费 明 细 | 主要材料名称、规格、型号 | [5 empty] | 单位 | 数量 |  | 单价（元） |  | 合价（元） | 暂估单价 （元） | 暂估合价 （元）
| 聚醋酸乙烯乳液 | [5 empty] | kg | 0.1401
其他材料费
材料费小计
注：1.如不使用省级或行业建设主管部门发布的计价依据，可不填定额编码、名称等； 2.招标文件提供了暂估单价的材料，按暂估的单价填入表内“暂估单价”栏及“暂估合价”栏。 | [10 empty] | 表-09
综合单价分析表
工程名称：建筑与装饰工程 | [5 empty] | 标段：校本部3号楼维修改造工程 |  |  |  |  | 第 7 页 共 11 页
项目编码 |  | 010809004001 |  | 项目名称 |  |  | 石材窗台板 |  |  | 计量单位 |  | m2 | 工程量 | 12.5
清单综合单价组成明细
定额 编号 | 定额项目 名称 | 定额 单位 | 数量 | 单价 | [5 empty] | 合价
|  |  |  | 人工费 | 材料费 |  | 机械费 | 管理费 和利润 | 风险费 | 人工费 |  | 材料费 | 机械费 | 管理费 和利润 | 风险费
8-91 | 窗台板 面层 石材 | 10m2 | 0.1
人工单价 |  | 小计
二类人工148元/工日 |  | 未计价材料费
清单项目综合单价
材 料 费 明 细 | 主要材料名称、规格、型号 | [5 empty] | 单位 | 数量 |  | 单价（元） |  | 合价（元） | 暂估单价 （元） | 暂估合价 （元）
| 人造石窗台板 20mm | [5 empty] | m2 | 1.05
其他材料费
材料费小计
注：1.如不使用省级或行业建设主管部门发布的计价依据，可不填定额编码、名称等； 2.招标文件提供了暂估单价的材料，按暂估的单价填入表内“暂估单价”栏及“暂估合价”栏。 | [10 empty] | 表-09
综合单价分析表
工程名称：建筑与装饰工程 | [5 empty] | 标段：校本部3号楼维修改造工程 |  |  |  |  | 第 8 页 共 11 页
项目编码 |  | 010808007001 |  | 项目名称 |  |  | 成品木门窗套 |  |  | 计量单位 |  | m2 | 工程量 | 106.26
清单综合单价组成明细
定额 编号 | 定额项目 名称 | 定额 单位 | 数量 | 单价 | [5 empty] | 合价
|  |  |  | 人工费 | 材料费 |  | 机械费 | 管理费 和利润 | 风险费 | 人工费 |  | 材料费 | 机械费 | 管理费 和利润 | 风险费
8-83 | 门窗套(筒子板)制作、安装 面层 柚木胶合板 | 10m2 | 0.1
人工单价 |  | 小计
二类人工148元/工日 |  | 未计价材料费
清单项目综合单价
材 料 费 明 细 | 主要材料名称、规格、型号 | [5 empty] | 单位 | 数量 |  | 单价（元） |  | 合价（元） | 暂估单价 （元） | 暂估合价 （元）
| 聚醋酸乙烯乳液 | [5 empty] | kg | 0.3675
| 木质饰面板 δ3 | [5 empty] | m2 | 1.1
其他材料费
材料费小计
注：1.如不使用省级或行业建设主管部门发布的计价依据，可不填定额编码、名称等； 2.招标文件提供了暂估单价的材料，按暂估的单价填入表内“暂估单价”栏及“暂估合价”栏。 | [10 empty] | 表-09
综合单价分析表
工程名称：建筑与装饰工程 | [5 empty] | 标段：校本部3号楼维修改造工程 |  |  |  |  | 第 9 页 共 11 页
项目编码 |  | 011208001001 |  | 项目名称 |  |  | 柱（梁）面装饰 |  |  | 计量单位 |  | m2 | 工程量 | 74.88
清单综合单价组成明细
定额 编号 | 定额项目 名称 | 定额 单位 | 数量 | 单价 | [5 empty] | 合价
|  |  |  | 人工费 | 材料费 |  | 机械费 | 管理费 和利润 | 风险费 | 人工费 |  | 材料费 | 机械费 | 管理费 和利润 | 风险费
12-152 | 墙 饰面 龙骨基层 型钢龙骨 中距≤1500mm 单向 | 100m2 | 0.01
12-156 | 墙饰面 夹板、卷材基层 胶合板基层 9mm | 100m2 | 0.01
12-212 L000102001 +4 | 柱(梁)饰面 包方柱 木龙骨胶合板衬里 防火板 实际柱帽或柱墩个数(个):8 | 100m2 | 0.01
人工单价 |  | 小计
三类人工172元/工日 |  | 未计价材料费
清单项目综合单价
材 料 费 明 细 | 主要材料名称、规格、型号 | [5 empty] | 单位 | 数量 |  | 单价（元） |  | 合价（元） | 暂估单价 （元） | 暂估合价 （元）
| 聚醋酸乙烯乳液 | [5 empty] | kg | 0.7565
| 板方材 | [5 empty] | m3 | 0.0091
| 胶合板 δ5 | [5 empty] | m2 | 1.05
| 防火板 | [5 empty] | m2 | 1.1
| 角钢 (综合) | [5 empty] | kg | 4.2789
| 防火板基层 18mm | [5 empty] | m2 | 1.05
注：1.如不使用省级或行业建设主管部门发布的计价依据，可不填定额编码、名称等； 2.招标文件提供了暂估单价的材料，按暂估的单价填入表内“暂估单价”栏及“暂估合价”栏。 | [10 empty] | 表-09
综合单价分析表
工程名称：建筑与装饰工程 | [5 empty] | 标段：校本部3号楼维修改造工程 |  |  |  |  | 第 10 页 共 11 页
其他材料费
材料费小计
注：1.如不使用省级或行业建设主管部门发布的计价依据，可不填定额编码、名称等； 2.招标文件提供了暂估单价的材料，按暂估的单价填入表内“暂估单价”栏及“暂估合价”栏。 | [10 empty] | 表-09
综合单价分析表
工程名称：建筑与装饰工程 | [5 empty] | 标段：校本部3号楼维修改造工程 |  |  |  |  | 第 11 页 共 11 页
项目编码 |  | X011701012001 |  | 项目名称 |  |  | 装饰装修脚手架 |  |  | 计量单位 |  | m2 | 工程量 | 807.12
清单综合单价组成明细
定额 编号 | 定额项目 名称 | 定额 单位 | 数量 | 单价 | [5 empty] | 合价
|  |  |  | 人工费 | 材料费 |  | 机械费 | 管理费 和利润 | 风险费 | 人工费 |  | 材料费 | 机械费 | 管理费 和利润 | 风险费
16-54 | 活动脚手架 | 100m2 | 0.01
人工单价 |  | 小计
二类人工148元/工日 |  | 未计价材料费
清单项目综合单价
材 料 费 明 细 | 主要材料名称、规格、型号 | [5 empty] | 单位 | 数量 |  | 单价（元） |  | 合价（元） | 暂估单价 （元） | 暂估合价 （元）
其他材料费
材料费小计
注：1.如不使用省级或行业建设主管部门发布的计价依据，可不填定额编码、名称等； 2.招标文件提供了暂估单价的材料，按暂估的单价填入表内“暂估单价”栏及“暂估合价”栏。 | [10 empty] | 表-09

## 表-11 总价措施项目清单与计价表【建筑与装饰工程】
总价措施项目清单与计价表
工程名称：建筑与装饰工程 |  |  | 标段：校本部3号楼维修改造工程 |  |  |  |  | 第 1 页 共 2 页
序号 | 项目编码 | 项目名称 |  | 计算基础 | 费率(%) | 金额(元) | 调整费率(%) |  | 调整后金额(元) | 备注
1 | 011707001001 | 安全文明施工
2 | 011707001002 | 其中：环境保护费、文明施工费、安全施工费 |  | 分部分项人工费+分部分项机械费+单价措施项目人工费+单价措施项目机械费 | 2.8
3 | 011707001003 | 其中：临时设施费 |  | 分部分项人工费+分部分项机械费+单价措施项目人工费+单价措施项目机械费 | 1.38
4 | 011707001004 | 其中：智慧工地基础配置费
5 | 011707002001 | 夜间施工增加费 |  |  | 0
6 | 011707004001 | 二次搬运费 |  | 分部分项人工费+分部分项机械费+单价措施项目人工费+单价措施项目机械费 | 0
7 | 011707005001 | 冬雨季施工增加费 |  |  | 0
8 | 011707007001 | 已完工程及设备保护费 |  | 分部分项人工费+分部分项机械费+单价措施项目人工费+单价措施项目机械费 | 0.07
9 | X011707008001 | 工程定位复测、点交清理费 |  | 分部分项人工费+分部分项机械费+单价措施项目人工费+单价措施项目机械费 | 0.08
10 | X011707010001 | 检验试验费
11 | X011707010002 | 其中：自检试验费 |  |  | 0
12 | X011707010003 | 其中：检验试验配合费 |  | 分部分项人工费+分部分项机械费+单价措施项目人工费+单价措施项目机械费 | 0.11
13 | X011707011001 | 特殊地区增加费 |  |  | 0
编制人（造价人员）： | [7 empty] | 复核人（造价工程师）：
注：1.“计算基础”中安全文明施工费可为“定额基价”、“定额人工费”或“定额人工费+定额机械费”，其他项目可为“定额人工费”或“定额人工费+定额机械费”。 2.按施工方案计算的措施费，若无“计算基础”和“费率”的数值，也可只填“金额”数值，但应在备注栏说明施工方案出处或计算方法。
表-11
总价措施项目清单与计价表
工程名称：建筑与装饰工程 |  |  | 标段：校本部3号楼维修改造工程 |  |  |  |  | 第 2 页 共 2 页
序号 | 项目编码 | 项目名称 |  | 计算基础 | 费率(%) | 金额(元) | 调整费率(%) |  | 调整后金额(元) | 备注
14 | 01B991 | 竣工档案编制费 |  | 分部分项人工费+分部分项机械费+单价措施项目人工费+单价措施项目机械费 | 0.27
合 计
编制人（造价人员）： | [7 empty] | 复核人（造价工程师）：
注：1.“计算基础”中安全文明施工费可为“定额基价”、“定额人工费”或“定额人工费+定额机械费”，其他项目可为“定额人工费”或“定额人工费+定额机械费”。 2.按施工方案计算的措施费，若无“计算基础”和“费率”的数值，也可只填“金额”数值，但应在备注栏说明施工方案出处或计算方法。
表-11

## 表-13 规费、税金项目清单与计价表【建筑与装饰工程】
规费、税金项目计价表
工程名称：建筑与装饰工程 |  | 标段：校本部3号楼维修改造工程 |  |  | 第 1 页 共 1 页
序号 | 项目名称 |  | 计算基础 | 计算基数 |  | 计算费率(%) | 金额（元）
1 | 规费 |  | 社会保险费+住房公积金
1.1 | 社会保险费 |  | 养老保险费+失业保险费+医疗保险费+工伤保险费
1.11 | 养老保险费 |  | 分部分项人工费+分部分项机械费+单价措施项目人工费+单价措施项目机械费
1.12 | 失业保险费 |  | 分部分项人工费+分部分项机械费+单价措施项目人工费+单价措施项目机械费
1.13 | 医疗保险费 |  | 分部分项人工费+分部分项机械费+单价措施项目人工费+单价措施项目机械费
1.14 | 工伤保险费 |  | 分部分项人工费+分部分项机械费+单价措施项目人工费+单价措施项目机械费
1.2 | 住房公积金 |  | 分部分项人工费+分部分项机械费+单价措施项目人工费+单价措施项目机械费
2 | 税金 |  | 税前工程造价
合计
编制人（造价人员）： |  |  |  |  | 复核人（造价工程师）：
表-13

## 表-04 单位工程投标报价汇总表【电气设备安装工程】
单位工程投标报价汇总表
工程名称：电气设备安装工程 |  | 标段：校本部3号楼维修改造工程 |  | 第 1 页 共 1 页
序号 | 汇总内容 |  | 金额(元) |  | 其中：暂估价(元)
一 | 分部分项工程费
二 | 措施项目费
2.1 | 单价措施项目费
2.2 | 总价措施项目费
2.21 | 其中：安全文明施工费
三 | 其他项目费
3.1 | 暂列金额
3.2 | 暂估价
3.3 | 计日工
3.4 | 总承包服务费
四 | 规费
五 | 税前工程造价
六 | 税金
投标报价合计=一+二+三+四+六 |  |  | 2,979.07
注：本表适用于单位工程招标控制价或投标报价的汇总，如无单位工程划分，单项工程也使用本表汇总
表—04

## 表-08 分部分项工程和单价措施项目清单与计价表【电气设备
分部分项工程和单价措施项目清单与计价表
工程名称：电气设备安装工程 |  |  |  | 标段：校本部3号楼维修改造工程 |  |  |  | 第 1 页 共 1 页
序号 | 项目编码 | 项目名称 | 项目特征描述 |  | 计量单位 | 工程量 | 金额（元）
[7 empty] | 综合单价 |  | 合价 | 其中
暂估价
分部分项
1 | 030412001001 | 普通灯具 | 1.名称:600*600LED平板灯 2.安装方式:吸顶安装 3.其他:未尽事宜详见招标文件、设计图纸，包含但不限于满足图纸及验收规范的必要工序 |  | 套 | 32
分部小计
措施项目
分部小计
本页小计 | [8 empty] | 2650.24
合计 | [8 empty] | 2650.24
注：为计取规费等的使用，可在表中增设其中：“定额人工费”。
表—08

## 表-09 综合单价分析表【电气设备安装工程】
综合单价分析表
工程名称：电气设备安装工程 | [5 empty] | 标段：校本部3号楼维修改造工程 |  |  |  |  | 第 1 页 共 1 页
项目编码 |  | 030412001001 |  | 项目名称 |  |  | 普通灯具 |  |  | 计量单位 |  | 套 | 工程量 | 32
清单综合单价组成明细
定额 编号 | 定额项目 名称 | 定额 单位 | 数量 | 单价 | [5 empty] | 合价
|  |  |  | 人工费 | 材料费 |  | 机械费 | 管理费 和利润 | 风险费 | 人工费 |  | 材料费 | 机械费 | 管理费 和利润 | 风险费
4-14-3 | 吸顶灯具安装 灯罩周长(mm) >1100 | 套 | 1
人工单价 |  | 小计
综合工日152元/工日 |  | 未计价材料费
清单项目综合单价
材 料 费 明 细 | 主要材料名称、规格、型号 | [5 empty] | 单位 | 数量 |  | 单价（元） |  | 合价（元） | 暂估单价 （元） | 暂估合价 （元）
| 塑料胀管 φ6~8 | [5 empty] | 个 | 4.4
| 木螺钉 d2~4×6~65 | [5 empty] | 个 | 4.16
| 冲击钻头 φ6~8 | [5 empty] | 个 | 0.028
| 铜芯塑料绝缘电线 BV-2.5mm2 | [5 empty] | m | 1.069
| 塑料接线柱双线 | [5 empty] | 个 | 1.03
| 铜接线端子 20A | [5 empty] | 个 | 1.015
| 其他材料费 | [5 empty] | 元 | 0.2464
| 600*600LED平板灯 | [5 empty] | 套 | 1.01
材料费小计
注：1.如不使用省级或行业建设主管部门发布的计价依据，可不填定额编码、名称等； 2.招标文件提供了暂估单价的材料，按暂估的单价填入表内“暂估单价”栏及“暂估合价”栏。 | [10 empty] | 表-09

## 表-11 总价措施项目清单与计价表【电气设备安装工程】
总价措施项目清单与计价表
工程名称：电气设备安装工程 |  |  | 标段：校本部3号楼维修改造工程 |  |  |  |  | 第 1 页 共 2 页
序号 | 项目编码 | 项目名称 |  | 计算基础 | 费率(%) | 金额(元) | 调整费率(%) |  | 调整后金额(元) | 备注
1 | 031302001001 | 安全文明施工
2 | 031302001002 | 其中：环境保护费、文明施工费、安全施工费 |  | 分部分项人工费+单价措施项目人工费 | 0
3 | 031302001003 | 其中：临时设施费 |  | 分部分项人工费+单价措施项目人工费 | 1.61
4 | 031302002001 | 夜间施工增加费 |  |  | 0
5 | 031302004001 | 二次搬运费 |  | 分部分项人工费+单价措施项目人工费 | 0
6 | 031302005001 | 冬雨季施工增加费 |  |  | 0
7 | 031302006001 | 已完工程及设备保护费 |  | 分部分项人工费+单价措施项目人工费 | 0.07
8 | 031301009001 | 特殊地区增加费 |  |  | 0
9 | X031302008001 | 工程定位复测、点交清理费 |  | 分部分项人工费+单价措施项目人工费 | 0.27
10 | X031302010001 | 检验试验费
11 | X031302010002 | 其中：自检试验费 |  |  | 0
12 | X031302010003 | 其中：检验试验配合费 |  | 分部分项人工费+单价措施项目人工费 | 0.18
13 | 03B991 | 竣工档案编制费 |  | 分部分项人工费+单价 | 0.32
编制人（造价人员）： | [7 empty] | 复核人（造价工程师）：
注：1.“计算基础”中安全文明施工费可为“定额基价”、“定额人工费”或“定额人工费+定额机械费”，其他项目可为“定额人工费”或“定额人工费+定额机械费”。 2.按施工方案计算的措施费，若无“计算基础”和“费率”的数值，也可只填“金额”数值，但应在备注栏说明施工方案出处或计算方法。
表-11
总价措施项目清单与计价表
工程名称：电气设备安装工程 |  |  | 标段：校本部3号楼维修改造工程 |  |  |  |  | 第 2 页 共 2 页
序号 | 项目编码 | 项目名称 |  | 计算基础 | 费率(%) | 金额(元) | 调整费率(%) |  | 调整后金额(元) | 备注
措施项目人工费
合 计
编制人（造价人员）： | [7 empty] | 复核人（造价工程师）：
注：1.“计算基础”中安全文明施工费可为“定额基价”、“定额人工费”或“定额人工费+定额机械费”，其他项目可为“定额人工费”或“定额人工费+定额机械费”。 2.按施工方案计算的措施费，若无“计算基础”和“费率”的数值，也可只填“金额”数值，但应在备注栏说明施工方案出处或计算方法。
表-11

## 表-13 规费、税金项目清单与计价表【电气设备安装工程】
规费、税金项目计价表
工程名称：电气设备安装工程 |  | 标段：校本部3号楼维修改造工程 |  |  | 第 1 页 共 1 页
序号 | 项目名称 |  | 计算基础 | 计算基数 |  | 计算费率(%) | 金额（元）
1 | 规费 |  | 社会保险费+住房公积金
1.1 | 社会保险费 |  | 养老保险费+失业保险费+医疗保险费+工伤保险费
1.11 | 养老保险费 |  | 分部分项人工费+单价措施项目人工费
1.12 | 失业保险费 |  | 分部分项人工费+单价措施项目人工费
1.13 | 医疗保险费 |  | 分部分项人工费+单价措施项目人工费
1.14 | 工伤保险费 |  | 分部分项人工费+单价措施项目人工费
1.2 | 住房公积金 |  | 分部分项人工费+单价措施项目人工费
2 | 税金 |  | 税前工程造价
合计
编制人（造价人员）： |  |  |  |  | 复核人（造价工程师）：
表-13