## 表-04 单位工程招标控制价汇总表
单位工预算汇总表
工程名称：建筑与装饰工程 |  | 标段：校本部浴室搬迁改造项目 |  | 第 1 页 共 1 页
序号 | 汇总内容 |  | 金额(元) |  | 其中：暂估价(元)
一 | 分部分项工程费
二 | 措施项目费
2.1 | 单价措施项目费
2.2 | 总价措施项目费
2.21 | 其中：安全文明施工费
三 | 其他项目费
3.1 | 暂列金额
3.2 | 暂估价
3.3 | 计日工
3.4 | 总承包服务费
四 | 规费
五 | 税前工程造价
六 | 税金
招标控制价合计=一+二+三+四+六
注：本表适用于单位工程招标控制价或投标报价的汇总，如无单位工程划分，单项工程也使用本表汇总
表—04

## 表-08 分部分项工程和单价措施项目清单与计价表
分部分项工程和单价措施项目清单与计价表
工程名称：建筑与装饰工程 |  |  |  | 标段：校本部浴室搬迁改造项目 |  |  |  | 第 1 页 共 3 页
序号 | 项目编码 | 项目名称 | 项目特征描述 |  | 计量单位 | 工程量 | 金额（元）
[7 empty] | 综合单价 |  | 合价 | 其中
暂估价
分部分项
1 | 011101003001 | 细石混凝土楼地面 | 1.找平层厚度、砂浆配合比:最薄处30mm厚C20细石混凝土找坡，向地漏找坡1%坡，随打随抹平 2.其他:未尽事宜详见招标文件、设计图纸，包含但不限于满足图纸及验收规范的必要工序 |  | m2 | 530.67
2 | 011102003001 | 块料楼地面 | 1.名称:卫生间楼地面砖 2.结合层厚度、砂浆配合比:20DSM15砂浆结合层 3.面层材料品种、规格、颜色:300mm*300mm防滑地砖 4.其他:未尽事宜详见招标文件、设计图纸，包含但不限于满足图纸及验收规范的必要工序 |  | m2 | 530.67
3 | 010501001001 | 垫层 | 1.混凝土种类:现浇 2.混凝土强度等级:C20混凝土垫层 3.其他:未尽事宜详见招标文件、设计图纸，包含但不限于满足图纸及验收规范的必要工序 |  | m3 | 53.07
4 | 010903002001 | 墙面涂膜防水 | 1.防水膜品种:1.5后聚氨酯防水涂料 2.其他:未尽事宜详见招标文件、设计图纸，包含但不限于满足图纸及验收规范的必要工序 |  | m2 | 321
5 | 010904002001 | 楼（地）面涂膜防水 | 1.防水膜品种:聚合物复合改性沥青防水涂料 2mm厚 平面 2.其他:未尽事宜详见招标文件、设计图纸，包含但不限于满足图纸及验收规范的必要工序 |  | m2 | 530.67
6 | 011210005001 | 成品隔断 | 1.部位:卫生间 2.隔断材料品种、规格、颜色:浴室隔断采用1.8cmPVC防水板 3.配件品种、规格:铝合金封边条封边不锈钢支腿 |  | m2 | 45.94
本页小计
注：为计取规费等的使用，可在表中增设其中：“定额人工费”。
表—08
分部分项工程和单价措施项目清单与计价表
工程名称：建筑与装饰工程 |  |  |  | 标段：校本部浴室搬迁改造项目 |  |  |  | 第 2 页 共 3 页
序号 | 项目编码 | 项目名称 | 项目特征描述 |  | 计量单位 | 工程量 | 金额（元）
[7 empty] | 综合单价 |  | 合价 | 其中
暂估价
4.其他:未尽事宜详见招标文件、设计图纸，包含但不限于满足图纸及验收规范的必要工序
7 | 010514002001 | 其他构件 | 1.名称:卫生间地台 2.轻集料回填、红砖砌筑 3.混凝土强度等级:C20 4.其他:未尽事宜详见招标文件、设计图纸，包含但不限于满足图纸及验收规范的必要工序 |  | m3 | 3.93
8 | 011204003001 | 块料墙面 | 1.墙体类型:内墙 2.安装方式:粘贴 3.面层材料品种、规格、颜色:300mm*600mm墙砖 4.缝宽、嵌缝材料种类:专用勾缝剂勾缝 5.防护材料种类:挂网、金属网 6.界面剂一道 7.其他:未尽事宜详见招标文件、设计图纸，包含但不限于满足图纸及验收规范的必要工序 |  | m2 | 421
9 | 011302001001 | 吊顶天棚 | 1.名称:铝扣板吊顶 2.龙骨材料种类、规格、中距:U型轻钢龙骨 3.面层材料品种、规格:600mm*600mm铝扣板吊顶 4.其他:未尽事宜详见招标文件、设计图纸，包含但不限于满足图纸及验收规范的必要工序 |  | m2 | 530.67
10 | 010801002001 | 木质门带套 | 1.门代号及洞口尺寸:M1821 2.其他:未尽事宜详见招标文件、设计图纸，包含但不限于满足图纸及验收规范的必要工序 |  | 樘 | 3
11 | 010801002002 | 木质门带套 | 1.门代号及洞口尺寸:M1520 2.其他:未尽事宜详见招标文件、设计图纸，包含但不限于满足图纸及验收规范的必要工序 |  | 樘 | 2
本页小计
注：为计取规费等的使用，可在表中增设其中：“定额人工费”。
表—08
分部分项工程和单价措施项目清单与计价表
工程名称：建筑与装饰工程 |  |  |  | 标段：校本部浴室搬迁改造项目 |  |  |  | 第 3 页 共 3 页
序号 | 项目编码 | 项目名称 | 项目特征描述 |  | 计量单位 | 工程量 | 金额（元）
[7 empty] | 综合单价 |  | 合价 | 其中
暂估价
12 | 010801002003 | 木质门带套 | 1.门代号及洞口尺寸:M3530 2.其他:未尽事宜详见招标文件、设计图纸，包含但不限于满足图纸及验收规范的必要工序 |  | 樘 | 1
13 | 011207001001 | 墙面装饰板 | 1.名称:窗口封堵 2.龙骨材料种类、规格、中距:轻钢龙骨 3.面层材料品种、规格、颜色:防水板面层 4.其他:未尽事宜详见招标文件、设计图纸，包含但不限于满足图纸及验收规范的必要工序 |  | m2 | 96.6
14 | 040201022001 | 排水沟、截水沟 | 1.排水沟:300mm*300mm 2.砌体材料:详见设计 3.其他:未尽事宜详见招标文件、设计图纸，包含但不限于满足图纸及验收规范的必要工序 |  | m | 30
15 | 010401003001 | 实心砖墙 | 1.砖品种、规格、强度等级:120厚MU10实心砖 2.墙体类型:内墙 3.砂浆强度等级、配合比:M15水泥砂浆 4.其他:未尽事宜详见招标文件、设计图纸，包含但不限于满足图纸及验收规范的必要工序 |  | m3 | 21.6
分部小计
措施项目
分部小计
本页小计
合计
注：为计取规费等的使用，可在表中增设其中：“定额人工费”。
表—08

## 表-09 综合单价分析表
综合单价分析表
工程名称：建筑与装饰工程 | [5 empty] | 标段：校本部浴室搬迁改造项目 |  |  |  |  | 第 1 页 共 15 页
项目编码 |  | 011101003001 |  | 项目名称 |  |  | 细石混凝土楼地面 |  |  | 计量单位 |  | m2 | 工程量 | 530.67
清单综合单价组成明细
定额 编号 | 定额项目 名称 | 定额 单位 | 数量 | 单价 | [5 empty] | 合价
|  |  |  | 人工费 | 材料费 |  | 机械费 | 管理费 和利润 | 风险费 | 人工费 |  | 材料费 | 机械费 | 管理费 和利润 | 风险费
11-4 | 细石混凝土地面找平层 混凝土或硬基层上 30mm | 100m2 | 0.01
人工单价 |  | 小计
三类人工172元/工日 |  | 未计价材料费
清单项目综合单价
材 料 费 明 细 | 主要材料名称、规格、型号 | [5 empty] | 单位 | 数量 |  | 单价（元） |  | 合价（元） | 暂估单价 （元） | 暂估合价 （元）
| 预拌细石混凝土 C20 | [5 empty] | m3 | 0.0303
其他材料费
材料费小计
注：1.如不使用省级或行业建设主管部门发布的计价依据，可不填定额编码、名称等； 2.招标文件提供了暂估单价的材料，按暂估的单价填入表内“暂估单价”栏及“暂估合价”栏。 | [10 empty] | 表-09
综合单价分析表
工程名称：建筑与装饰工程 | [5 empty] | 标段：校本部浴室搬迁改造项目 |  |  |  |  | 第 2 页 共 15 页
项目编码 |  | 011102003001 |  | 项目名称 |  |  | 块料楼地面 |  |  | 计量单位 |  | m2 | 工程量 | 530.67
清单综合单价组成明细
定额 编号 | 定额项目 名称 | 定额 单位 | 数量 | 单价 | [5 empty] | 合价
|  |  |  | 人工费 | 材料费 |  | 机械费 | 管理费 和利润 | 风险费 | 人工费 |  | 材料费 | 机械费 | 管理费 和利润 | 风险费
11-36 换 | 陶瓷地面砖 ≤0.10m2 换为【干混地面砂浆 DS M15】 | 100m2 | 0.01
人工单价 |  | 小计
三类人工172元/工日 |  | 未计价材料费
清单项目综合单价
材 料 费 明 细 | 主要材料名称、规格、型号 | [5 empty] | 单位 | 数量 |  | 单价（元） |  | 合价（元） | 暂估单价 （元） | 暂估合价 （元）
| 地砖 300×300 | [5 empty] | m2 | 1.03
| 干混地面砂浆 DS M15 | [5 empty] | m3 | 0.0204
其他材料费
材料费小计
注：1.如不使用省级或行业建设主管部门发布的计价依据，可不填定额编码、名称等； 2.招标文件提供了暂估单价的材料，按暂估的单价填入表内“暂估单价”栏及“暂估合价”栏。 | [10 empty] | 表-09
综合单价分析表
工程名称：建筑与装饰工程 | [5 empty] | 标段：校本部浴室搬迁改造项目 |  |  |  |  | 第 3 页 共 15 页
项目编码 |  | 010501001001 |  | 项目名称 |  |  | 垫层 |  |  | 计量单位 |  | m3 | 工程量 | 53.07
清单综合单价组成明细
定额 编号 | 定额项目 名称 | 定额 单位 | 数量 | 单价 | [5 empty] | 合价
|  |  |  | 人工费 | 材料费 |  | 机械费 | 管理费 和利润 | 风险费 | 人工费 |  | 材料费 | 机械费 | 管理费 和利润 | 风险费
5-1 换 | C15现浇混凝土 垫层 混凝土 换为【预拌混凝土 C20】 | 10m3 | 0.1
人工单价 |  | 小计
二类人工148元/工日 |  | 未计价材料费 | [7 empty] | 0
清单项目综合单价 | [9 empty] | 374.03
材 料 费 明 细 | 主要材料名称、规格、型号 | [5 empty] | 单位 | 数量 |  | 单价（元） |  | 合价（元） | 暂估单价 （元） | 暂估合价 （元）
| 预拌混凝土 C20 | [5 empty] | m3 | 1.01
其他材料费
材料费小计
注：1.如不使用省级或行业建设主管部门发布的计价依据，可不填定额编码、名称等； 2.招标文件提供了暂估单价的材料，按暂估的单价填入表内“暂估单价”栏及“暂估合价”栏。 | [10 empty] | 表-09
综合单价分析表
工程名称：建筑与装饰工程 | [5 empty] | 标段：校本部浴室搬迁改造项目 |  |  |  |  | 第 4 页 共 15 页
项目编码 |  | 010903002001 |  | 项目名称 |  |  | 墙面涂膜防水 |  |  | 计量单位 |  | m2 | 工程量 | 321
清单综合单价组成明细
定额 编号 | 定额项目 名称 | 定额 单位 | 数量 | 单价 | [5 empty] | 合价
|  |  |  | 人工费 | 材料费 |  | 机械费 | 管理费 和利润 | 风险费 | 人工费 |  | 材料费 | 机械费 | 管理费 和利润 | 风险费
9-97 换 | 聚氨酯防水涂膜 2mm厚 立面 实际厚度(mm):1.5 | 100m2 | 0.01
人工单价 |  | 小计
二类人工148元/工日 |  | 未计价材料费
清单项目综合单价
材 料 费 明 细 | 主要材料名称、规格、型号 | [5 empty] | 单位 | 数量 |  | 单价（元） |  | 合价（元） | 暂估单价 （元） | 暂估合价 （元）
| 聚氨酯甲乙料 | [5 empty] | kg | 2.2136
其他材料费
材料费小计
注：1.如不使用省级或行业建设主管部门发布的计价依据，可不填定额编码、名称等； 2.招标文件提供了暂估单价的材料，按暂估的单价填入表内“暂估单价”栏及“暂估合价”栏。 | [10 empty] | 表-09
综合单价分析表
工程名称：建筑与装饰工程 | [5 empty] | 标段：校本部浴室搬迁改造项目 |  |  |  |  | 第 5 页 共 15 页
项目编码 |  | 010904002001 |  | 项目名称 |  |  | 楼（地）面涂膜防水 |  |  | 计量单位 |  | m2 | 工程量 | 530.67
清单综合单价组成明细
定额 编号 | 定额项目 名称 | 定额 单位 | 数量 | 单价 | [5 empty] | 合价
|  |  |  | 人工费 | 材料费 |  | 机械费 | 管理费 和利润 | 风险费 | 人工费 |  | 材料费 | 机械费 | 管理费 和利润 | 风险费
9-78 | 聚合物复合改性沥青防水涂料 2mm厚 平面 | 100m2 | 0.01
人工单价 |  | 小计
二类人工148元/工日 |  | 未计价材料费
清单项目综合单价
材 料 费 明 细 | 主要材料名称、规格、型号 | [5 empty] | 单位 | 数量 |  | 单价（元） |  | 合价（元） | 暂估单价 （元） | 暂估合价 （元）
| 聚合物复合改性沥青防水涂料 | [5 empty] | kg | 2.31
材料费小计
注：1.如不使用省级或行业建设主管部门发布的计价依据，可不填定额编码、名称等； 2.招标文件提供了暂估单价的材料，按暂估的单价填入表内“暂估单价”栏及“暂估合价”栏。 | [10 empty] | 表-09
综合单价分析表
工程名称：建筑与装饰工程 | [5 empty] | 标段：校本部浴室搬迁改造项目 |  |  |  |  | 第 6 页 共 15 页
项目编码 |  | 011210005001 |  | 项目名称 |  |  | 成品隔断 |  |  | 计量单位 |  | m2 | 工程量 | 45.94
清单综合单价组成明细
定额 编号 | 定额项目 名称 | 定额 单位 | 数量 | 单价 | [5 empty] | 合价
|  |  |  | 人工费 | 材料费 |  | 机械费 | 管理费 和利润 | 风险费 | 人工费 |  | 材料费 | 机械费 | 管理费 和利润 | 风险费
12-256 | 浴厕隔断 成品浴厕隔断安装 | 100m2 | 0.01
人工单价 |  | 小计
三类人工172元/工日 |  | 未计价材料费
清单项目综合单价
材 料 费 明 细 | 主要材料名称、规格、型号 | [5 empty] | 单位 | 数量 |  | 单价（元） |  | 合价（元） | 暂估单价 （元） | 暂估合价 （元）
| 浴厕隔断 (成品) | [5 empty] | m2 | 1
其他材料费
材料费小计
注：1.如不使用省级或行业建设主管部门发布的计价依据，可不填定额编码、名称等； 2.招标文件提供了暂估单价的材料，按暂估的单价填入表内“暂估单价”栏及“暂估合价”栏。 | [10 empty] | 表-09
综合单价分析表
工程名称：建筑与装饰工程 | [5 empty] | 标段：校本部浴室搬迁改造项目 |  |  |  |  | 第 7 页 共 15 页
项目编码 |  | 010514002001 |  | 项目名称 |  |  | 其他构件 |  |  | 计量单位 |  | m3 | 工程量 | 3.93
清单综合单价组成明细
定额 编号 | 定额项目 名称 | 定额 单位 | 数量 | 单价 | [5 empty] | 合价
|  |  |  | 人工费 | 材料费 |  | 机械费 | 管理费 和利润 | 风险费 | 人工费 |  | 材料费 | 机械费 | 管理费 和利润 | 风险费
5-63 | C20现浇混凝土 小型构件 | 10m3 | 0.1
11-135 | 垫层 轻集料混凝土 厚度 100mm | 100m2 | 0.1264
4-23 | M10干混砌筑砂浆 多孔砖墙 240×115×90 1砖 | 10m3 | 0.1
人工单价 |  | 小计
二类人工148元/工日;三类人工172元/工日 |  | 未计价材料费
清单项目综合单价
材 料 费 明 细 | 主要材料名称、规格、型号 | [5 empty] | 单位 | 数量 |  | 单价（元） |  | 合价（元） | 暂估单价 （元） | 暂估合价 （元）
| 预拌混凝土 C20 | [5 empty] | m3 | 1.01
| 轻集料混凝土 | [5 empty] | m3 | 1.2771
其他材料费
材料费小计
注：1.如不使用省级或行业建设主管部门发布的计价依据，可不填定额编码、名称等； 2.招标文件提供了暂估单价的材料，按暂估的单价填入表内“暂估单价”栏及“暂估合价”栏。 | [10 empty] | 表-09
综合单价分析表
工程名称：建筑与装饰工程 | [5 empty] | 标段：校本部浴室搬迁改造项目 |  |  |  |  | 第 8 页 共 15 页
项目编码 |  | 011204003001 |  | 项目名称 |  |  | 块料墙面 |  |  | 计量单位 |  | m2 | 工程量 | 421
清单综合单价组成明细
定额 编号 | 定额项目 名称 | 定额 单位 | 数量 | 单价 | [5 empty] | 合价
|  |  |  | 人工费 | 材料费 |  | 机械费 | 管理费 和利润 | 风险费 | 人工费 |  | 材料费 | 机械费 | 管理费 和利润 | 风险费
12-77 | 墙面块料面层 面砖 干混砂浆 每块面积 ≤0.20m2 | 100m2 | 0.01
10-80 | 墙面保温 抗裂保护层 耐碱网格布 抗裂砂浆 厚度4mm | 100m2 | 0.01
12-26 | 墙面抹灰 装饰抹灰 界面剂 砂浆 | 100m2 | 0.01
人工单价 |  | 小计
二类人工148元/工日;三类人工172元/工日 |  | 未计价材料费
清单项目综合单价
材 料 费 明 细 | 主要材料名称、规格、型号 | [5 empty] | 单位 | 数量 |  | 单价（元） |  | 合价（元） | 暂估单价 （元） | 暂估合价 （元）
| 面砖 400×500 | [5 empty] | m2 | 1.04
| 聚合物抗裂砂浆 | [5 empty] | kg | 5.5
| 干混抹灰砂浆 DP M10 | [5 empty] | m3 | 0.0216
其他材料费
材料费小计
注：1.如不使用省级或行业建设主管部门发布的计价依据，可不填定额编码、名称等； 2.招标文件提供了暂估单价的材料，按暂估的单价填入表内“暂估单价”栏及“暂估合价”栏。 | [10 empty] | 表-09
综合单价分析表
工程名称：建筑与装饰工程 | [5 empty] | 标段：校本部浴室搬迁改造项目 |  |  |  |  | 第 9 页 共 15 页
项目编码 |  | 011302001001 |  | 项目名称 |  |  | 吊顶天棚 |  |  | 计量单位 |  | m2 | 工程量 | 530.67
清单综合单价组成明细
定额 编号 | 定额项目 名称 | 定额 单位 | 数量 | 单价 | [5 empty] | 合价
|  |  |  | 人工费 | 材料费 |  | 机械费 | 管理费 和利润 | 风险费 | 人工费 |  | 材料费 | 机械费 | 管理费 和利润 | 风险费
13-20 | 装配式U形轻钢天棚龙骨(不上人型) 规格600×600mm 平面 | 100m2 | 0.01
13-118 | 天棚面层 方形铝扣板 600*600 | 100m2 | 0.01
人工单价 |  | 小计
三类人工172元/工日 |  | 未计价材料费 | [7 empty] | 0
清单项目综合单价 | [9 empty] | 135.71
材 料 费 明 细 | 主要材料名称、规格、型号 | [5 empty] | 单位 | 数量 |  | 单价（元） |  | 合价（元） | 暂估单价 （元） | 暂估合价 （元）
| 轻钢龙骨 不上人型 (平面)600×600 | [5 empty] | m2 | 1.05
| 铝扣板 600*600 | [5 empty] | m2 | 1.05
其他材料费
材料费小计
注：1.如不使用省级或行业建设主管部门发布的计价依据，可不填定额编码、名称等； 2.招标文件提供了暂估单价的材料，按暂估的单价填入表内“暂估单价”栏及“暂估合价”栏。 | [10 empty] | 表-09
综合单价分析表
工程名称：建筑与装饰工程 | [5 empty] | 标段：校本部浴室搬迁改造项目 |  |  |  |  | 第 10 页 共 15 页
项目编码 |  | 010801002001 |  | 项目名称 |  |  | 木质门带套 |  |  | 计量单位 |  | 樘 | 工程量 | 3
清单综合单价组成明细
定额 编号 | 定额项目 名称 | 定额 单位 | 数量 | 单价 | [5 empty] | 合价
|  |  |  | 人工费 | 材料费 |  | 机械费 | 管理费 和利润 | 风险费 | 人工费 |  | 材料费 | 机械费 | 管理费 和利润 | 风险费
8-3 | 套装木门安装 单扇门 | 10樘 | 0.1
人工单价 |  | 小计
二类人工148元/工日 |  | 未计价材料费
清单项目综合单价
材 料 费 明 细 | 主要材料名称、规格、型号 | [5 empty] | 单位 | 数量 |  | 单价（元） |  | 合价（元） | 暂估单价 （元） | 暂估合价 （元）
| 单扇套装平开实木门 | [5 empty] | 樘 | 1
其他材料费
材料费小计
注：1.如不使用省级或行业建设主管部门发布的计价依据，可不填定额编码、名称等； 2.招标文件提供了暂估单价的材料，按暂估的单价填入表内“暂估单价”栏及“暂估合价”栏。 | [10 empty] | 表-09
综合单价分析表
工程名称：建筑与装饰工程 | [5 empty] | 标段：校本部浴室搬迁改造项目 |  |  |  |  | 第 11 页 共 15 页
项目编码 |  | 010801002002 |  | 项目名称 |  |  | 木质门带套 |  |  | 计量单位 |  | 樘 | 工程量 | 2
清单综合单价组成明细
定额 编号 | 定额项目 名称 | 定额 单位 | 数量 | 单价 | [5 empty] | 合价
|  |  |  | 人工费 | 材料费 |  | 机械费 | 管理费 和利润 | 风险费 | 人工费 |  | 材料费 | 机械费 | 管理费 和利润 | 风险费
8-3 | 套装木门安装 单扇门 | 10樘 | 0.1
人工单价 |  | 小计
二类人工148元/工日 |  | 未计价材料费 | [7 empty] | 0
清单项目综合单价 | [9 empty] | 942.75
材 料 费 明 细 | 主要材料名称、规格、型号 | [5 empty] | 单位 | 数量 |  | 单价（元） |  | 合价（元） | 暂估单价 （元） | 暂估合价 （元）
| 单扇套装平开实木门 | [5 empty] | 樘 | 1
其他材料费
材料费小计
注：1.如不使用省级或行业建设主管部门发布的计价依据，可不填定额编码、名称等； 2.招标文件提供了暂估单价的材料，按暂估的单价填入表内“暂估单价”栏及“暂估合价”栏。 | [10 empty] | 表-09
综合单价分析表
工程名称：建筑与装饰工程 | [5 empty] | 标段：校本部浴室搬迁改造项目 |  |  |  |  | 第 12 页 共 15 页
项目编码 |  | 010801002003 |  | 项目名称 |  |  | 木质门带套 |  |  | 计量单位 |  | 樘 | 工程量 | 1
清单综合单价组成明细
定额 编号 | 定额项目 名称 | 定额 单位 | 数量 | 单价 | [5 empty] | 合价
|  |  |  | 人工费 | 材料费 |  | 机械费 | 管理费 和利润 | 风险费 | 人工费 |  | 材料费 | 机械费 | 管理费 和利润 | 风险费
8-4 | 套装木门安装 双扇门 | 10樘 | 0.1
人工单价 |  | 小计
二类人工148元/工日 |  | 未计价材料费 | [7 empty] | 0
清单项目综合单价 | [9 empty] | 1798.19
材 料 费 明 细 | 主要材料名称、规格、型号 | [5 empty] | 单位 | 数量 |  | 单价（元） |  | 合价（元） | 暂估单价 （元） | 暂估合价 （元）
| 双扇套装平开实木门 | [5 empty] | 樘 | 1
其他材料费
材料费小计
注：1.如不使用省级或行业建设主管部门发布的计价依据，可不填定额编码、名称等； 2.招标文件提供了暂估单价的材料，按暂估的单价填入表内“暂估单价”栏及“暂估合价”栏。 | [10 empty] | 表-09
综合单价分析表
工程名称：建筑与装饰工程 | [5 empty] | 标段：校本部浴室搬迁改造项目 |  |  |  |  | 第 13 页 共 15 页
项目编码 |  | 011207001001 |  | 项目名称 |  |  | 墙面装饰板 |  |  | 计量单位 |  | m2 | 工程量 | 96.6
清单综合单价组成明细
定额 编号 | 定额项目 名称 | 定额 单位 | 数量 | 单价 | [5 empty] | 合价
|  |  |  | 人工费 | 材料费 |  | 机械费 | 管理费 和利润 | 风险费 | 人工费 |  | 材料费 | 机械费 | 管理费 和利润 | 风险费
12-152 | 墙 饰面 龙骨基层 型钢龙骨 中距≤1500mm 单向 | 100m2 | 0.01
12-167 | 墙饰面 面层 木质饰面板 墙面、墙裙 | 100m2 | 0.01
人工单价 |  | 小计
三类人工172元/工日 |  | 未计价材料费 | [7 empty] | 0
清单项目综合单价 | [9 empty] | 98.59
材 料 费 明 细 | 主要材料名称、规格、型号 | [5 empty] | 单位 | 数量 |  | 单价（元） |  | 合价（元） | 暂估单价 （元） | 暂估合价 （元）
| 角钢 (综合) | [5 empty] | kg | 4.2789
| 防水板 δ3 | [5 empty] | m2 | 1.05
其他材料费
材料费小计
注：1.如不使用省级或行业建设主管部门发布的计价依据，可不填定额编码、名称等； 2.招标文件提供了暂估单价的材料，按暂估的单价填入表内“暂估单价”栏及“暂估合价”栏。 | [10 empty] | 表-09
综合单价分析表
工程名称：建筑与装饰工程 | [5 empty] | 标段：校本部浴室搬迁改造项目 |  |  |  |  | 第 14 页 共 15 页
项目编码 |  | 040201022001 |  | 项目名称 |  |  | 排水沟、截水沟 |  |  | 计量单位 |  | m | 工程量 | 30
清单综合单价组成明细
定额 编号 | 定额项目 名称 | 定额 单位 | 数量 | 单价 | [5 empty] | 合价
|  |  |  | 人工费 | 材料费 |  | 机械费 | 管理费 和利润 | 风险费 | 人工费 |  | 材料费 | 机械费 | 管理费 和利润 | 风险费
借2-1-93 | 排水沟、截水沟 边沟 混凝土 | 10m3 | 0.009
补子目1 | 不锈钢格栅 | m | 1
人工单价 |  | 小计
二类人工148元/工日 |  | 未计价材料费
清单项目综合单价
材 料 费 明 细 | 主要材料名称、规格、型号 | [5 empty] | 单位 | 数量 |  | 单价（元） |  | 合价（元） | 暂估单价 （元） | 暂估合价 （元）
| 不锈钢格栅 | [5 empty] | m | 1
其他材料费
材料费小计
注：1.如不使用省级或行业建设主管部门发布的计价依据，可不填定额编码、名称等； 2.招标文件提供了暂估单价的材料，按暂估的单价填入表内“暂估单价”栏及“暂估合价”栏。 | [10 empty] | 表-09
综合单价分析表
工程名称：建筑与装饰工程 | [5 empty] | 标段：校本部浴室搬迁改造项目 |  |  |  |  | 第 15 页 共 15 页
项目编码 |  | 010401003001 |  | 项目名称 |  |  | 实心砖墙 |  |  | 计量单位 |  | m3 | 工程量 | 21.6
清单综合单价组成明细
定额 编号 | 定额项目 名称 | 定额 单位 | 数量 | 单价 | [5 empty] | 合价
|  |  |  | 人工费 | 材料费 |  | 机械费 | 管理费 和利润 | 风险费 | 人工费 |  | 材料费 | 机械费 | 管理费 和利润 | 风险费
4-13 | M10干混砌筑砂浆 混水砖墙 240×115×53 1/2砖 | 10m3 | 0.1
人工单价 |  | 小计
二类人工148元/工日 |  | 未计价材料费 | [7 empty] | 0
清单项目综合单价 | [9 empty] | 617.95
材 料 费 明 细 | 主要材料名称、规格、型号 | [5 empty] | 单位 | 数量 |  | 单价（元） |  | 合价（元） | 暂估单价 （元） | 暂估合价 （元）
| 干混砌筑砂浆 DM M10 | [5 empty] | m3 | 0.1978
| 烧结煤矸石标准砖 240×115×53 | [5 empty] | 千块 | 0.5585
其他材料费
材料费小计
注：1.如不使用省级或行业建设主管部门发布的计价依据，可不填定额编码、名称等； 2.招标文件提供了暂估单价的材料，按暂估的单价填入表内“暂估单价”栏及“暂估合价”栏。 | [10 empty] | 表-09

## 表-11 总价措施项目清单与计价表
总价措施项目清单与计价表
工程名称：建筑与装饰工程 |  |  | 标段：校本部浴室搬迁改造项目 |  |  |  |  | 第 1 页 共 2 页
序号 | 项目编码 | 项目名称 |  | 计算基础 | 费率(%) | 金额(元) | 调整费率(%) |  | 调整后金额(元) | 备注
1 | 011707001001 | 安全文明施工
2 | 011707001002 | 其中：环境保护费、文明施工费、安全施工费 |  | 分部分项人工费+分部分项机械费+单价措施项目人工费+单价措施项目机械费 | 2.8
3 | 011707001003 | 其中：临时设施费 |  | 分部分项人工费+分部分项机械费+单价措施项目人工费+单价措施项目机械费 | 1.38
4 | 011707001004 | 其中：智慧工地基础配置费
5 | 011707002001 | 夜间施工增加费 |  |  | 0 |  |  |  |  | 按实际发生计取，不发生不计取。
6 | 011707004001 | 二次搬运费 |  | 分部分项人工费+分部分项机械费+单价措施项目人工费+单价措施项目机械费 | 0
7 | 011707005001 | 冬雨季施工增加费 |  |  | 0 |  |  |  |  | 不发生不计取，在编制施工招标文件时依据工程实际情况，结合市场编制费用清单。
8 | 011707007001 | 已完工程及设备保护费 |  | 分部分项人工费+分部分项机械费+单价措施项目人工费+单价措施项目机械费 | 0.07
9 | X011707008001 | 工程定位复测、点交清理费 |  | 分部分项人工费+分部分项机械费+单价措施项目人工费+单价措施项目机械费 | 0.08
10 | X011707010001 | 检验试验费
11 | X011707010002 | 其中：自检试验费 |  |  | 0
12 | X011707010003 | 其中：检验试验配合费 |  | 分部分项人工费+分部分项机械费+单价措施项目人工费+单价措施项目机械费 | 0.11
13 | X011707011001 | 特殊地区增加费 |  |  | 0 |  |  |  |  | 结合工程实际情
编制人（造价人员）： | [7 empty] | 复核人（造价工程师）：
注：1.“计算基础”中安全文明施工费可为“定额基价”、“定额人工费”或“定额人工费+定额机械费”，其他项目可为“定额人工费”或“定额人工费+定额机械费”。 2.按施工方案计算的措施费，若无“计算基础”和“费率”的数值，也可只填“金额”数值，但应在备注栏说明施工方案出处或计算方法。
表-11
总价措施项目清单与计价表
工程名称：建筑与装饰工程 |  |  | 标段：校本部浴室搬迁改造项目 |  |  |  |  | 第 2 页 共 2 页
序号 | 项目编码 | 项目名称 |  | 计算基础 | 费率(%) | 金额(元) | 调整费率(%) |  | 调整后金额(元) | 备注
况，按相关规定计取(高海拔地区施工增加费计算过程详见【取费设置】-【高海拔地区施工增加费】功能界面)
14 | 01B991 | 竣工档案编制费 |  | 分部分项人工费+分部分项机械费+单价措施项目人工费+单价措施项目机械费 | 0.27
合 计 | [5 empty] | 4115.7
编制人（造价人员）： | [7 empty] | 复核人（造价工程师）：
注：1.“计算基础”中安全文明施工费可为“定额基价”、“定额人工费”或“定额人工费+定额机械费”，其他项目可为“定额人工费”或“定额人工费+定额机械费”。 2.按施工方案计算的措施费，若无“计算基础”和“费率”的数值，也可只填“金额”数值，但应在备注栏说明施工方案出处或计算方法。
表-11

## 表-12 其他项目清单与计价汇总表
其他项目清单与计价汇总表
工程名称：建筑与装饰工程 |  | 标段：校本部浴室搬迁改造项目 |  |  | 第 1 页 共 1 页
序号 | 项目名称 |  | 金额(元) | 结算金额(元) |  | 备注
1 | 暂列金额
2 | 暂估价
2.1 | 材料暂估价 |  | —
2.2 | 专业工程暂估价
2.3 | 施工技术专项措施项目暂估价
3 | 计日工
4 | 总承包服务费
合 计 |  |  | 0 |  |  | —
注：材料（工程设备）暂估单价进入清单项目综合单价，此处不汇总。
表-12

## 表-13 规费、税金项目清单与计价表
规费、税金项目计价表
工程名称：建筑与装饰工程 |  | 标段：校本部浴室搬迁改造项目 |  |  | 第 1 页 共 1 页
序号 | 项目名称 |  | 计算基础 | 计算基数 |  | 计算费率(%) | 金额（元）
1 | 规费 |  | 社会保险费+住房公积金
1.1 | 社会保险费 |  | 养老保险费+失业保险费+医疗保险费+工伤保险费
1.11 | 养老保险费 |  | 分部分项人工费+分部分项机械费+单价措施项目人工费+单价措施项目机械费
1.12 | 失业保险费 |  | 分部分项人工费+分部分项机械费+单价措施项目人工费+单价措施项目机械费
1.13 | 医疗保险费 |  | 分部分项人工费+分部分项机械费+单价措施项目人工费+单价措施项目机械费
1.14 | 工伤保险费 |  | 分部分项人工费+分部分项机械费+单价措施项目人工费+单价措施项目机械费
1.2 | 住房公积金 |  | 分部分项人工费+分部分项机械费+单价措施项目人工费+单价措施项目机械费
2 | 税金 |  | 税前工程造价
合计
编制人（造价人员）： |  |  |  |  | 复核人（造价工程师）：
表-13