## 表-04 单位工程招标控制价汇总表
单位工预算汇总表
工程名称：给排水工程 |  | 标段：校本部浴室搬迁改造项目 |  | 第 1 页 共 1 页
序号 | 汇总内容 |  | 金额(元) |  | 其中：暂估价(元)
一 | 分部分项工程费
二 | 措施项目费
2.1 | 单价措施项目费
2.2 | 总价措施项目费
2.21 | 其中：安全文明施工费
三 | 其他项目费
3.1 | 暂列金额
3.2 | 暂估价
3.3 | 计日工
3.4 | 总承包服务费
四 | 规费
五 | 税前工程造价
六 | 税金
招标控制价合计=一+二+三+四+六
注：本表适用于单位工程招标控制价或投标报价的汇总，如无单位工程划分，单项工程也使用本表汇总
表—04

## 表-08 分部分项工程和单价措施项目清单与计价表
分部分项工程和单价措施项目清单与计价表
工程名称：给排水工程 |  |  |  | 标段：校本部浴室搬迁改造项目 |  |  |  | 第 1 页 共 2 页
序号 | 项目编码 | 项目名称 | 项目特征描述 |  | 计量单位 | 工程量 | 金额（元）
[7 empty] | 综合单价 |  | 合价 | 其中
暂估价
分部分项
1 | 031004006002 | 大便器 | 1.名称:感应冲洗阀蹲便器安装 2.附件名称、数量:含角阀、冲洗阀等安装所需附件，排水管在地面下设S型存水弯 3.备注:自带水封，做法详见图集09S304-113 4.其他:未尽事宜详见招标文件、设计图纸，包含但不限于满足图纸及验收规范的必要工序 |  | 组 | 7
2 | 031001006001 | 塑料管 | 1.安装部位:室内 2.介质:给水 3.材质、规格:给水用PPR管(PN1.6MPa) De40 4.连接形式:热熔连接 5.压力试验及吹、洗设计要求:水压试验、冲洗及消毒 6.其他：未尽事宜详见招标文件、设计图纸，包含但不限于满足图纸及验收规范的必要工序 |  | m | 60
3 | 031001006002 | 塑料管 | 1.安装部位:室内 2.介质:给水 3.材质、规格:给水用PPR管(PN1.6MPa) De32 4.连接形式:热熔连接 5.压力试验及吹、洗设计要求:水压试验、冲洗及消毒 6.其他：未尽事宜详见招标文件、设计图纸，包含但不限于满足图纸及验收规范的必要工序 |  | m | 180
4 | 031001006003 | 塑料管 | 1.安装部位:室内 2.介质:给水 3.材质、规格:给水用PPR管(PN1.6MPa) De25 4.连接形式:热熔连接 5.压力试验及吹、洗设计要求:水压试验、冲洗及消毒 6.其他：未尽事宜详见招 |  | m | 60
本页小计
注：为计取规费等的使用，可在表中增设其中：“定额人工费”。
表—08
分部分项工程和单价措施项目清单与计价表
工程名称：给排水工程 |  |  |  | 标段：校本部浴室搬迁改造项目 |  |  |  | 第 2 页 共 2 页
序号 | 项目编码 | 项目名称 | 项目特征描述 |  | 计量单位 | 工程量 | 金额（元）
[7 empty] | 综合单价 |  | 合价 | 其中
暂估价
标文件、设计图纸，包含但不限于满足图纸及验收规范的必要工序
5 | 031001006004 | 塑料管 | 1.安装部位:室内 2.介质:给水 3.材质、规格:给水用PPR管(PN1.6MPa) De20 4.连接形式:热熔连接 5.压力试验及吹、洗设计要求:水压试验、冲洗及消毒 6.其他：未尽事宜详见招标文件、设计图纸，包含但不限于满足图纸及验收规范的必要工序 |  | m | 60
6 | 031004003001 | 洗脸盆 | 1.名称:立柱式洗脸盆 2.其他:其他：未尽事宜详见招标文件、设计图纸，包含但不限于满足图纸及验收规范的必要工序 |  | 组 | 6
7 | 031004014001 | 给、排水附(配)件 | 1.名称:地漏 2.型号、规格:DN50 3.备注:排水管在地面下设S型存水弯 4.其他:未尽事宜详见招标文件、设计图纸，包含但不限于满足图纸及验收规范的必要工序 |  | 个 | 4
分部小计
措施项目
分部小计
本页小计
合计
注：为计取规费等的使用，可在表中增设其中：“定额人工费”。
表—08

## 表-09 综合单价分析表
综合单价分析表
工程名称：给排水工程 | [5 empty] | 标段：校本部浴室搬迁改造项目 |  |  |  |  | 第 1 页 共 7 页
项目编码 |  | 031004006002 |  | 项目名称 |  |  | 大便器 |  |  | 计量单位 |  | 组 | 工程量 | 7
清单综合单价组成明细
定额 编号 | 定额项目 名称 | 定额 单位 | 数量 | 单价 | [5 empty] | 合价
|  |  |  | 人工费 | 材料费 |  | 机械费 | 管理费 和利润 | 风险费 | 人工费 |  | 材料费 | 机械费 | 管理费 和利润 | 风险费
10-6-37 | 蹲式大便器安装 感应开关 埋入式 | 10套 | 0.1
人工单价 |  | 小计
综合工日152元/工日 |  | 未计价材料费
清单项目综合单价
材 料 费 明 细 | 主要材料名称、规格、型号 | [5 empty] | 单位 | 数量 |  | 单价（元） |  | 合价（元） | 暂估单价 （元） | 暂估合价 （元）
| 烧结粉煤灰砖 240×115×53 | [5 empty] | 千块 | 0.016
| 其他材料费 | [5 empty] | 元 | 9.5257
| 大便器存水弯 DN100 | [5 empty] | 个 | 1.01
| 防污器 DN32 | [5 empty] | 个 | 1.01
| 埋入式感应控制器 | [5 empty] | 个 | 1.01
| 感应冲洗阀蹲便器安装 | [5 empty] | 个 | 1.01
其他材料费
材料费小计
注：1.如不使用省级或行业建设主管部门发布的计价依据，可不填定额编码、名称等； 2.招标文件提供了暂估单价的材料，按暂估的单价填入表内“暂估单价”栏及“暂估合价”栏。 | [10 empty] | 表-09
综合单价分析表
工程名称：给排水工程 | [5 empty] | 标段：校本部浴室搬迁改造项目 |  |  |  |  | 第 2 页 共 7 页
项目编码 |  | 031001006001 |  | 项目名称 |  |  | 塑料管 |  |  | 计量单位 |  | m | 工程量 | 60
清单综合单价组成明细
定额 编号 | 定额项目 名称 | 定额 单位 | 数量 | 单价 | [5 empty] | 合价
|  |  |  | 人工费 | 材料费 |  | 机械费 | 管理费 和利润 | 风险费 | 人工费 |  | 材料费 | 机械费 | 管理费 和利润 | 风险费
10-1-326 | 给排水管道 室内塑料给水管(热熔连接) 公称外径(mm以内) 40 | 10m | 0.1
10-11-139 | 管道消毒、冲洗 公称直径(mm以内) 32 | 100m | 0.01
人工单价 |  | 小计
综合工日152元/工日 |  | 未计价材料费
清单项目综合单价
材 料 费 明 细 | 主要材料名称、规格、型号 | [5 empty] | 单位 | 数量 |  | 单价（元） |  | 合价（元） | 暂估单价 （元） | 暂估合价 （元）
| 其他材料费 | [5 empty] | 元 | 0.0043
| 给水用PPR管热熔管件 D40 | [5 empty] | 个 | 0.887
| 给水用PPR管 D40 | [5 empty] | m | 1.016
其他材料费
材料费小计
注：1.如不使用省级或行业建设主管部门发布的计价依据，可不填定额编码、名称等； 2.招标文件提供了暂估单价的材料，按暂估的单价填入表内“暂估单价”栏及“暂估合价”栏。 | [10 empty] | 表-09
综合单价分析表
工程名称：给排水工程 | [5 empty] | 标段：校本部浴室搬迁改造项目 |  |  |  |  | 第 3 页 共 7 页
项目编码 |  | 031001006002 |  | 项目名称 |  |  | 塑料管 |  |  | 计量单位 |  | m | 工程量 | 180
清单综合单价组成明细
定额 编号 | 定额项目 名称 | 定额 单位 | 数量 | 单价 | [5 empty] | 合价
|  |  |  | 人工费 | 材料费 |  | 机械费 | 管理费 和利润 | 风险费 | 人工费 |  | 材料费 | 机械费 | 管理费 和利润 | 风险费
10-1-325 | 给排水管道 室内塑料给水管(热熔连接) 公称外径(mm以内) 32 | 10m | 0.1
10-11-138 | 管道消毒、冲洗 公称直径(mm以内) 25 | 100m | 0.01
人工单价 |  | 小计
综合工日152元/工日 |  | 未计价材料费
清单项目综合单价
材 料 费 明 细 | 主要材料名称、规格、型号 | [5 empty] | 单位 | 数量 |  | 单价（元） |  | 合价（元） | 暂估单价 （元） | 暂估合价 （元）
| 其他材料费 | [5 empty] | 元 | 0.0034
| 给水用PPR管热熔管件 D32 | [5 empty] | 个 | 1.081
| 给水用PPR管 D32 | [5 empty] | m | 1.016
其他材料费
材料费小计
注：1.如不使用省级或行业建设主管部门发布的计价依据，可不填定额编码、名称等； 2.招标文件提供了暂估单价的材料，按暂估的单价填入表内“暂估单价”栏及“暂估合价”栏。 | [10 empty] | 表-09
综合单价分析表
工程名称：给排水工程 | [5 empty] | 标段：校本部浴室搬迁改造项目 |  |  |  |  | 第 4 页 共 7 页
项目编码 |  | 031001006003 |  | 项目名称 |  |  | 塑料管 |  |  | 计量单位 |  | m | 工程量 | 60
清单综合单价组成明细
定额 编号 | 定额项目 名称 | 定额 单位 | 数量 | 单价 | [5 empty] | 合价
|  |  |  | 人工费 | 材料费 |  | 机械费 | 管理费 和利润 | 风险费 | 人工费 |  | 材料费 | 机械费 | 管理费 和利润 | 风险费
10-1-324 | 给排水管道 室内塑料给水管(热熔连接) 公称外径(mm以内) 25 | 10m | 0.1
10-11-137 | 管道消毒、冲洗 公称直径(mm以内) 20 | 100m | 0.01
人工单价 |  | 小计
综合工日152元/工日 |  | 未计价材料费
清单项目综合单价
材 料 费 明 细 | 主要材料名称、规格、型号 | [5 empty] | 单位 | 数量 |  | 单价（元） |  | 合价（元） | 暂估单价 （元） | 暂估合价 （元）
| 其他材料费 | [5 empty] | 元 | 0.0028
| 给水用PPR管热熔管件 D25 | [5 empty] | 个 | 1.225
| 给水用PPR管 D25 | [5 empty] | m | 1.016
其他材料费
材料费小计
注：1.如不使用省级或行业建设主管部门发布的计价依据，可不填定额编码、名称等； 2.招标文件提供了暂估单价的材料，按暂估的单价填入表内“暂估单价”栏及“暂估合价”栏。 | [10 empty] | 表-09
综合单价分析表
工程名称：给排水工程 | [5 empty] | 标段：校本部浴室搬迁改造项目 |  |  |  |  | 第 5 页 共 7 页
项目编码 |  | 031001006004 |  | 项目名称 |  |  | 塑料管 |  |  | 计量单位 |  | m | 工程量 | 60
清单综合单价组成明细
定额 编号 | 定额项目 名称 | 定额 单位 | 数量 | 单价 | [5 empty] | 合价
|  |  |  | 人工费 | 材料费 |  | 机械费 | 管理费 和利润 | 风险费 | 人工费 |  | 材料费 | 机械费 | 管理费 和利润 | 风险费
10-1-323 | 给排水管道 室内塑料给水管(热熔连接) 公称外径(mm以内) 20 | 10m | 0.1
10-11-136 | 管道消毒、冲洗 公称直径(mm以内) 15 | 100m | 0.01
人工单价 |  | 小计
综合工日152元/工日 |  | 未计价材料费
清单项目综合单价
材 料 费 明 细 | 主要材料名称、规格、型号 | [5 empty] | 单位 | 数量 |  | 单价（元） |  | 合价（元） | 暂估单价 （元） | 暂估合价 （元）
| 其他材料费 | [5 empty] | 元 | 0.0024
| 给水用PPR管热熔管件 D20 | [5 empty] | 个 | 1.52
| 给水用PPR管 D20 | [5 empty] | m | 1.016
其他材料费
材料费小计
注：1.如不使用省级或行业建设主管部门发布的计价依据，可不填定额编码、名称等； 2.招标文件提供了暂估单价的材料，按暂估的单价填入表内“暂估单价”栏及“暂估合价”栏。 | [10 empty] | 表-09
综合单价分析表
工程名称：给排水工程 | [5 empty] | 标段：校本部浴室搬迁改造项目 |  |  |  |  | 第 6 页 共 7 页
项目编码 |  | 031004003001 |  | 项目名称 |  |  | 洗脸盆 |  |  | 计量单位 |  | 组 | 工程量 | 6
清单综合单价组成明细
定额 编号 | 定额项目 名称 | 定额 单位 | 数量 | 单价 | [5 empty] | 合价
|  |  |  | 人工费 | 材料费 |  | 机械费 | 管理费 和利润 | 风险费 | 人工费 |  | 材料费 | 机械费 | 管理费 和利润 | 风险费
10-6-19 | 洗脸盆 立柱式 冷热水 | 10组 | 0.1
人工单价 |  | 小计
综合工日152元/工日 |  | 未计价材料费
清单项目综合单价
材 料 费 明 细 | 主要材料名称、规格、型号 | [5 empty] | 单位 | 数量 |  | 单价（元） |  | 合价（元） | 暂估单价 （元） | 暂估合价 （元）
| 金属软管 D15 | [5 empty] | 根 | 2.02
| 角型阀(带铜活) DN15 | [5 empty] | 个 | 2.02
| 其他材料费 | [5 empty] | 元 | 3.5877
| 混合冷热水龙头 | [5 empty] | 个 | 1.01
| 洗脸盆排水附件 | [5 empty] | 套 | 1.01
| 洗脸盆 | [5 empty] | 个 | 1.01
其他材料费
材料费小计
注：1.如不使用省级或行业建设主管部门发布的计价依据，可不填定额编码、名称等； 2.招标文件提供了暂估单价的材料，按暂估的单价填入表内“暂估单价”栏及“暂估合价”栏。 | [10 empty] | 表-09
综合单价分析表
工程名称：给排水工程 | [5 empty] | 标段：校本部浴室搬迁改造项目 |  |  |  |  | 第 7 页 共 7 页
项目编码 |  | 031004014001 |  | 项目名称 |  |  | 给、排水附(配)件 |  |  | 计量单位 |  | 个 | 工程量 | 4
清单综合单价组成明细
定额 编号 | 定额项目 名称 | 定额 单位 | 数量 | 单价 | [5 empty] | 合价
|  |  |  | 人工费 | 材料费 |  | 机械费 | 管理费 和利润 | 风险费 | 人工费 |  | 材料费 | 机械费 | 管理费 和利润 | 风险费
10-6-90 | 地漏安装 公称直径(mm以内) 50 | 10个 | 0.1
人工单价 |  | 小计
综合工日152元/工日 |  | 未计价材料费 | [7 empty] | 22.22
清单项目综合单价 | [9 empty] | 52.34
材 料 费 明 细 | 主要材料名称、规格、型号 | [5 empty] | 单位 | 数量 |  | 单价（元） |  | 合价（元） | 暂估单价 （元） | 暂估合价 （元）
| 其他材料费 | [5 empty] | 元 | 0.0004
| 地漏 DN50 | [5 empty] | 个 | 1.01
其他材料费
材料费小计
注：1.如不使用省级或行业建设主管部门发布的计价依据，可不填定额编码、名称等； 2.招标文件提供了暂估单价的材料，按暂估的单价填入表内“暂估单价”栏及“暂估合价”栏。 | [10 empty] | 表-09

## 表-11 总价措施项目清单与计价表
总价措施项目清单与计价表
工程名称：给排水工程 |  |  | 标段：校本部浴室搬迁改造项目 |  |  |  |  | 第 1 页 共 2 页
序号 | 项目编码 | 项目名称 |  | 计算基础 | 费率(%) | 金额(元) | 调整费率(%) |  | 调整后金额(元) | 备注
1 | 031302001001 | 安全文明施工
2 | 031302001002 | 其中：环境保护费、文明施工费、安全施工费 |  | 分部分项人工费+单价措施项目人工费 | 0
3 | 031302001003 | 其中：临时设施费 |  | 分部分项人工费+单价措施项目人工费 | 1.61
4 | 031302002001 | 夜间施工增加费 |  |  | 0
5 | 031302004001 | 二次搬运费 |  | 分部分项人工费+单价措施项目人工费 | 0
6 | 031302005001 | 冬雨季施工增加费 |  |  | 0
7 | 031302006001 | 已完工程及设备保护费 |  | 分部分项人工费+单价措施项目人工费 | 0.07
8 | 031301009001 | 特殊地区增加费 |  |  | 0
9 | X031302008001 | 工程定位复测、点交清理费 |  | 分部分项人工费+单价措施项目人工费 | 0.27
10 | X031302010001 | 检验试验费
11 | X031302010002 | 其中：自检试验费 |  |  | 0
12 | X031302010003 | 其中：检验试验配合费 |  | 分部分项人工费+单价措施项目人工费 | 0.18
13 | 03B991 | 竣工档案编制费 |  | 分部分项人工费+单价 | 0.32
编制人（造价人员）： | [7 empty] | 复核人（造价工程师）：
注：1.“计算基础”中安全文明施工费可为“定额基价”、“定额人工费”或“定额人工费+定额机械费”，其他项目可为“定额人工费”或“定额人工费+定额机械费”。 2.按施工方案计算的措施费，若无“计算基础”和“费率”的数值，也可只填“金额”数值，但应在备注栏说明施工方案出处或计算方法。
表-11
总价措施项目清单与计价表
工程名称：给排水工程 |  |  | 标段：校本部浴室搬迁改造项目 |  |  |  |  | 第 2 页 共 2 页
序号 | 项目编码 | 项目名称 |  | 计算基础 | 费率(%) | 金额(元) | 调整费率(%) |  | 调整后金额(元) | 备注
措施项目人工费
合 计 | [5 empty] | 189.08
编制人（造价人员）： | [7 empty] | 复核人（造价工程师）：
注：1.“计算基础”中安全文明施工费可为“定额基价”、“定额人工费”或“定额人工费+定额机械费”，其他项目可为“定额人工费”或“定额人工费+定额机械费”。 2.按施工方案计算的措施费，若无“计算基础”和“费率”的数值，也可只填“金额”数值，但应在备注栏说明施工方案出处或计算方法。
表-11

## 表-12 其他项目清单与计价汇总表
其他项目清单与计价汇总表
工程名称：给排水工程 |  | 标段：校本部浴室搬迁改造项目 |  |  | 第 1 页 共 1 页
序号 | 项目名称 |  | 金额(元) | 结算金额(元) |  | 备注
1 | 暂列金额
2 | 暂估价
2.1 | 材料暂估价 |  | —
2.2 | 专业工程暂估价
2.3 | 施工技术专项措施项目暂估价
3 | 计日工
4 | 总承包服务费
合 计 |  |  | 0 |  |  | —
注：材料（工程设备）暂估单价进入清单项目综合单价，此处不汇总。
表-12

## 表-13 规费、税金项目清单与计价表
规费、税金项目计价表
工程名称：给排水工程 |  | 标段：校本部浴室搬迁改造项目 |  |  | 第 1 页 共 1 页
序号 | 项目名称 |  | 计算基础 | 计算基数 |  | 计算费率(%) | 金额（元）
1 | 规费 |  | 社会保险费+住房公积金
1.1 | 社会保险费 |  | 养老保险费+失业保险费+医疗保险费+工伤保险费
1.11 | 养老保险费 |  | 分部分项人工费+单价措施项目人工费
1.12 | 失业保险费 |  | 分部分项人工费+单价措施项目人工费
1.13 | 医疗保险费 |  | 分部分项人工费+单价措施项目人工费
1.14 | 工伤保险费 |  | 分部分项人工费+单价措施项目人工费
1.2 | 住房公积金 |  | 分部分项人工费+单价措施项目人工费
2 | 税金 |  | 税前工程造价
合计 | [6 empty] | 2785.58
编制人（造价人员）： |  |  |  |  | 复核人（造价工程师）：
表-13