## Sheet1
档案室项目建设明细表
序号 | 项目名称 | 规格型号 | 具体参数 | 数量
1 | 防盗纱窗 | 钢架结构 | 框架：铝合金方管长2.5CM*宽2.5CM 厚度0.7MM 纱网：0.6MM钢丝网 定制及现场安装 | 2
2 | 值班室防盗门 | 指纹防盗 | 级别:甲级 材质:锌合金 板材:门面1.0/门框2.0 门扇:≥10公分 锁体:实心不锈钢一档无极锁体 防撬:5㎜锌合金防撬钢 填充:高密度航空铝箔 | 1
3 | 卷库防盗门 | 指纹防盗 | 级别:超甲级 材质:锌合金 板材:门面1.0精雕/门框2.2 门扇:≥10公分 锁体:实心不锈钢一档无极锁体 锁具:5D人脸识别+内置大屏 防撬:5㎜锌合金防撬钢 填充:高密度航空铝箔 | 1
4 | UPS | 3K 4小时 | 额定容量：≥3KVA 电压范围：≤50%负载时110VAC～300VAC ≥80%负载时160VAC～280VAC 频率范围：40～70Hz 功率因数：≥99% 波形：纯净正弦波 电压：220VAC±1% 频率：50Hz\60Hz（1±0.2%） (电池供电) 频率稳定度：±0.5 (电池供电) | 1
5 | 消防设施 | 值班室、卷库各一套： 1.灭火器 2.灭火毯 | 灭火毯：≥1.5米*1.5米 材质：玻璃纤维 灭火器：≥4公斤（干粉） | 2
6 | 硬盘录像机 | 大华/海康/宇视 | 视频输出：≥1路HDMI，≥1路VGA 预览分屏：1/2/4/6/8/9画面 视频解码格式：H.265;H.264; 视频接入路数：≥8 录像分辨率：4MP/3MP/1080p/UXGA/720p/VGA 音频解码格式：G.711ulaw;G.711alaw;G.722;G.726;AAC 音频输出：1路，RCA接口（线性电平，阻抗：1KΩ） 语音对讲输入：1个，RCA接口（电平：2.0Vp-p，阻抗：1KΩ） 盘位：≥2个SATA接口 单盘容量：最大支持12TB 网络接口：≥2个，RJ45 10M/100M/1000M自适应以太网口 USB接口：≥2个 报警输入：≥4路，开关量（0~5V高低电平） 报警输出：≥1路，继电器 录像/抓图模式：定时录像、事件录像、移动侦测录像、报警录像、动测或报警录像、动测且报警录像 回放模式：即时回放、常规回放、事件回放、标签回放、智能回放、外部文件回放、日志回放 备份模式：常规备份、事件备份、录像剪辑备份 | 1
7 | 摄像头 | 大华/海康/宇视 | 报警触发：移动侦测（支持人形/车形侦测），异常 网络：≥1个RJ45 10 M/100 M自适应以太网口 音频：1个内置麦克风 补光灯类型：柔光灯 补光距离：最远可达30 m 防补光过曝：支持 网络协议：TCP/IP 最大图像尺寸：≥2560 × 1440 | 4
8 | 硬盘 | 10T硬盘 | 硬盘尺寸：3.5英寸 硬盘类型：企业级硬盘 容量：10TB 转速：7200rpm 缓存：256MB 接口：SATA接口 | 2
9 | 交换机 | 华为/锐捷/新华三 | 固定端口：8 个 10/100/1000M 自适应电口 电源：输入:100-240V 50-60Hz 交换容量:≥32Gbps 包转发率:≥11.9Mpps 支持协议标准:IEEE 802.3i、IEEE 802.3u、IEEE 802.3ab、IEEE 802.3x | 1
10 | 机柜 | 6U | 标准:兼容19"国际标准公制标准TSI标准 表面处理:静电喷塑。 规格尺寸:600x350x450mm(宽x高x深) | 1
11 | 手持安检仪 | 中科盾PE140 | 1.检测磁性及非磁性金属物品 2.可检查人随身携带或藏匿于包裹中的手机、刀、电子产品、诈药或其他小型金属物品 3.采用光学、声音和震动三种报警方式 4.低电量灯光提醒，内置锂电池 5.检测等级：A级 6.辐射磁感应强度：12μT 7.报警模式：声光同时报警、指示灯报警、手柄处震动报警 8.安全标准：符合当今所有电子设备安全应用标准 物理参数 | 4
12 | 红外报警主机 | 大华/海康/宇视 | 1、操作系统：嵌入式Linux操作系统，含一体化键盘 2、防区数量：板载8路（探测器100m以内），不支持扩展 3、继电器数量：板载1路（距离50m以内），可通过继电器模块扩展至8路 4、日志容量：≥8000条 5、传输距离：探测器100m以内 6、硬件接口：RS485*1、RJ45*1，PSTN*1，4G模块接口*1 7、安装方式：壁挂安装 8、供电方式：AC220V（自带电源适配器） 9、设备功耗：功耗≤25W | 1
13 | 红外幕帘探测器 | 大华/海康/宇视 | 1、设备类型：有线双鉴探测器（壁挂） 2、使用环境：室内 3、探测距离：≥16米X22米 4、探测角度：≥85.9° 5、探测速度：≥0.2-3m/s 6、报警输出：IO输出（常闭NC），支持防拆报警 7、安装方式：壁挂安装 | 4
14 | 国密指纹保密柜 | 国密/盼盼/得力 | 1.指纹密码锁高强度防撬; 2.指纹和密码两种开启模式，二级权限分级管理，可设置3枚指纹管理员，5枚用户指纹，语音提示操作，方便简易上手;支持用户操作日志记录下载， 3.整体外形尺寸:≥H1900*W900*D430mm(H/高W/宽D/深)，柜体:≥1.2mm钢结构 | 2
15 | 安装调试费 | 定制 |  | 1
16 | 装修材料 | 定制 | 1.砌墙 2.刷墙 3.涂料 4.人工 | 1
合 计