## Sheet1
表— 04
北门配电室改造参数
序号 | 项目编码 | 项目名称 | 项目特征描述 | 计量单 位 | 工程量
1 | 11101006001 | 负一层地面找平 | 1.名称:负一层地面找平 2.找平层厚度、砂浆配合 比:50mm砂浆找平 3.备注:以设计图纸为准 ,并满足业主使用要求 | m2 | 156
2 | 11101006002 | 负一层地面地坪 漆 | 1.名称:负一层地面地坪 漆 2.找平层厚度、砂浆配合 比:防腐地坪漆 3.备注:以设计图纸为准 ,并满足业主使用要求 | m2 | 156
3 | 11201002001 | 负一层墙面基层 拆除 | 1.名称:负一层墙面基层 拆除 2.备注:以设计图纸为准 ,并满足业主使用要求 3.其他:含建筑垃圾运输 | m2 | 300
4 | 11201002002 | 负一层墙面刷乳 胶漆 | 1.名称:负一层墙面2遍刮 腻子并刷乳胶漆 2.墙体类型:抹灰墙面 3.面层厚度、砂浆配合比 :2遍乳胶漆 4.备注:以设计图纸为准 ,并满足业主使用要求 | m2 | 300
5 | 30411003001 | 电缆桥架规整 | 1.名称 :电缆桥架规整 2.备注:以设计图纸为准 ,并满足业主使用要求 | m | 90
6 | 10904001001 | 楼梯间地面封堵 及新作防水 | 1.名称:楼梯间地面封堵 、拆除及新作防水 2.卷材品种、规格、厚度 :2道SBC防水 3.备注:以设计图纸为准 ,并满足业主使用要求 4.其他:含建筑垃圾运输 | m2 | 60
7 | 10507005001 | 变电器铁艺网格 防护栏 | 1.名称:变电器铁艺网格 防护栏 2.备注:以设计图纸为准 ,并满足业主使用要求 | m | 15
8 | 30412001001 | 防爆灯 | 1.名称:防爆灯 2.备注:以设计图纸为准 ,并满足业主使用要求 3.其他:含建筑垃圾运输 | 套 | 6
序号 | 项目编码 | 项目名称 | 项目特征描述 | 计量单 位 | 工程量
9 | 10802004001 | 一层更换入户门 防盗门 | 1.名称:一层更换入户门 防盗门 2.备注:以设计图纸为准 ,并满足业主使用要求 3.其他:含建筑垃圾运输 | 樘 | 1
10 | 10807001001 | 一层更换断桥隔 热型材窗户 | 1.名称:一层更换断桥隔 热型材窗户 2.备注:以设计图纸为准 ,并满足业主使用要求 3.其他:含建筑垃圾运输 | m2 | 22
11 | 11101006005 | 一层地面找平 | 1.名称:一层地面找平 2.找平层厚度、砂浆配合 比:20mm砂浆找平 3.备注:以设计图纸为准 ,并满足业主使用要求 | m2 | 70
12 | 11101006006 | 一层地坪漆 | 1.名称:一层地坪漆 2.找平层厚度、砂浆配合 比:防腐地坪漆 3.备注:以设计图纸为准 ,并满足业主使用要求 | m2 | 70
13 | 10802004002 | 二三层更换入户 门防盗门 | 1.名称:二三层更换入户 门防盗门 2.备注:以设计图纸为准 ,并满足业主使用要求 3.其他:含建筑垃圾运输 | 樘 | 2
14 | 11101006003 | 二三层地面找平 | 1.名称:二三层地面找平 2.找平层厚度、砂浆配合 比:20mm砂浆找平 3.备注:以设计图纸为准 ,并满足业主使用要求 | m2 | 312
15 | 11101006004 | 二三层地坪漆 | 1.名称:二三层地坪漆 2.找平层厚度、砂浆配合 比:防腐地坪漆 3.备注:以设计图纸为准 ,并满足业主使用要求 | m2 | 312
16 | 10807001002 | 二三层更换断桥 隔热型材窗户 | 1.名称:二三层更换断桥 隔热型材窗户 2.备注:以设计图纸为准 ,并满足业主使用要求 3.其他:含建筑垃圾运输 | m2 | 25
17 | 11201002003 | 二三层墙面基层 拆除 | 1.名称:二三层墙面基层 拆除 2.备注:以设计图纸为 | m2 | 520
18 | 11201002004 | 二三层墙面刷乳 胶漆 | 1.名称:二三层墙面2遍刮 腻子并刷乳胶漆 2.墙体类型:抹灰墙面 3.面层厚度、砂浆配合比 :2遍乳胶漆 4.备注:以设计图纸为准 ,并满足业主使用要求 | m2 | 520
19 | 30411003002 | 二三层线缆规整 | 1.名称:二三层线缆规整 2.备注:以设计图纸为准 ,并满足业主使用要求 | m | 60
20 | 30412001002 | 二三层防爆灯 | 1.名称:二三层防爆灯 2.备注:以设计图纸为准 ,并满足业主使用要求 3.其他:含建筑垃圾运输 | 套 | 16
21 | 10902001001 | 三层屋面防水 | 1.名称:三层屋面防水 2.卷材品种、规格、厚度 :2道SBS 3.备注:以设计图纸为准 ,并满足业主使用要求 4.其他:含建筑垃圾运输 | m2 | 231.2
22 | 11201002006 | 外墙墙面基层拆 除 | 1.名称:外墙墙面基层拆 除 2.备注:以设计图纸为准 ,并满足业主使用要求 3.其他:含建筑垃圾运输 | m2 | 500
23 | 11201002005 | 外墙墙面粉刷 | 1.名称:外墙墙面粉刷 2.墙体类型:抹灰墙面 3.面层厚度、砂浆配合比 :2遍乳胶漆 4.备注:以设计图纸为准 ,并满足业主使用要求 | m2 | 500