## 1
产品报价单
配置清单
|  |  |  | 需求屏幕显示尺寸 | 长（m） | 2.88 | 高（m） | 1.76 |  | 以下勿删除
| 配电所需功率(W) | 3624.192 |  | 实际屏幕显示尺寸 | 长（m） | 2.98 | 高（m） | 1.86 |  | 屏体尺寸计算 |  | LC-16口接收卡计算 |  | LC-12口接收卡计算 |  | LC-8口接收卡计算 |  | LN-16口接收卡计算 |  | LN-12口接收卡计算 |  | LN-8口接收卡计算 |  | 电源计算 |  | 发送卡计算 |  | 5.0688
| 屏幕总功率(W) | 2787.84 |  | 实际屏幕显示分辨率 | 长 | 1548 | 高 | 946 |  | 9 | 11 | 3 | 2.75 | 3 | 2.75 | 4.5 | 2.75 | 3 | 2.75 | 3 | 2.75 | 4.5 | 2.75 | 4.5 | 3.6667 | 0.9 | 0.91667 | 配电箱功率
1 | P1.86模组LED(高刷) | 宇视 | MW-M18-RB | 1) 点间距(mm)：1.86 2) 像素密度(点/m²)：288,906 3) 像素构成：1R1G1B 4) 模组尺寸(mm)：320×160 5) 模组分辨率：172x86 6) 亮度(nits)：≥450 7) 刷新频率(Hz)：≥3840 8) 最大功耗(W/m²):≤482 9) 维护方式：前/后维护 | 102 | 片 | 210 | 21420 | 含3片备板
2 | 接收卡 | 宇视 | LC-R01-H75-12 | 12口16pin接收卡 | 10 | 张 | 135 | 1350 | 含1张备用接收卡
3 | 控制系统软件 | 宇视 | 定制 | 大屏幕设备的设置和日常使用，具备设置预案、开关机、信号切换等功能 支持视频、音频、图像、文字、Flash、Gif 等形式的媒体文件播放；支持 Microsoft office 的 Word、Excel、PPT 显示；支持时钟、计时、天气预报显示；支持外部视频信号播放；支持多页面多分区节目编辑； | 1 | 项 | 2000 | 2000
4 | 4网口LED视频处理器 | 宇视 | LC-C04M | 1.支持丰富的数字信号接口，包括2路DVI和1路HDMI； 2.最大输入分辨率1920×1200@60Hz，支持分辨率任意设置； 3.最大带载260万像素，最宽可达4096像素,最高可达2560像素； | 1 | 台 | 2000 | 2000
5 | 20KW配电箱 | / | / | 20千瓦 | 1 | 台 | 1500 | 1500
6 | 工程结构安装调试 | 宇视 | 公司标准 | 用于安装支撑屏体的钢结构体费用及安装 | 5.54 | 平方 | 1000 | 5540
7 | 工程线缆 | 宇视 | 公司标准 | 工程安装使用线缆，网线、电源线等 | 1 | 项 | 3500 | 3500
8 | 包装运输 | 宇视 | 公司标准 | 显示屏出货后运输到安装地点 | 1 | 项 | 1000 | 1000
含税总价 | [7 empty] | 38310