## 封-3 投标总价封面
|  | 安装工程 |  | 工程
投标总价
投 标 人：
(单位盖章)
年 月 日
封—3

## 表-04 单位工程投标报价汇总表
单位工程投标报价汇总表
工程名称：安装工程 |  | 标段：天山区检察院1-5层两房项目 |  |  | 第 1 页 共 1 页
序号 | 汇总内容 |  | 金额(元) | 其中：暂估价(元) |  | 其中：税金(元)
一 | 分部分项工程费
1.1 | 实体项目费用
1.1.1 | 一层
1.1.2 | 四层
1.1.3 | 五层
1.2 | 措施项目费用
二 | 其他项目费
2.1 | 暂列金额
2.2 | 暂估价
2.3 | 计日工
2.4 | 总承包服务费
投标报价合计=一+二
注：本表适用于单位工程招标控制价或投标报价的汇总，如无单位工程划分，单项工程也使用本表汇总
表—04

## 表-08 分部分项工程和单价措施项目清单与计价表
分部分项工程和单价措施项目清单与计价表
工程名称：安装工程 | [5 empty] | 标段：天山区检察院1-5层两房项目 | [5 empty] | 第 1 页 共 10 页
序号 | 编码 | 名称 | 项目特征描述 | 计量单位 | 工程量 |  | 金额（元）
[7 empty] | 综合单价 | 合价 | 其中
[9 empty] | 人工费 | 材料费 | 机械费 |  | 主材费 | 管理费和利润 | 风险费用
分部分项
一层
1 | 030412001001 | 普通灯具 | 1.名称:LED长条灯 2.其它:详见图纸设计-党建宣传基地 | 套 | 16
2 | 030412001002 | 普通灯具 | 1.名称:轨道射灯 2.其它:详见图纸设计-党建宣传基地 | 套 | 4
3 | 040801029001 | 照明开关 | 1.名称:照明开关 2.其它:详见图纸设计-党建宣传基地 | 个 | 1
4 | 030411001001 | 配管 | 1.名称:穿线管 2.材质:PVC 3.规格:φ20 4.安装方式现场确定 5.其它:详见图纸设计-党建宣传基地 | m | 78.7
本页小计
注：本表中综合单价是指全费用综合单价。
表—08
分部分项工程和单价措施项目清单与计价表
工程名称：安装工程 | [5 empty] | 标段：天山区检察院1-5层两房项目 | [5 empty] | 第 2 页 共 10 页
序号 | 编码 | 名称 | 项目特征描述 | 计量单位 | 工程量 |  | 金额（元）
[7 empty] | 综合单价 | 合价 | 其中
[9 empty] | 人工费 | 材料费 | 机械费 |  | 主材费 | 管理费和利润 | 风险费用
5 | 030411004001 | 配线 | 1.名称:BV-2.5㎡ 2.配线形式:依据现场确定 3.型号:国标铜线 4.其它:详见图纸设计-党建宣传基地 | m | 80.9
6 | 030106001001 | 吊灯升降器 | 1.名称:灯具同步升降器 2.提升高度:15m 3.提升质量:5kg 4.其它:详见图纸设计-党建宣传基地 | 台 | 48
7 | 011304001003 | 灯带（槽） | 1.灯带型式、尺寸:造型墙暗藏灯带 2.其它:详见休闲区08 | m2 | 15.6
8 | 030412001018 | 普通灯具 | 1.名称:筒灯 2.其它:详见休闲区08 | 套 | 5
9 | 030412001019 | 普通灯具 | 1.名称:方形格栅灯 2.规格:500*500mm 3.其它:详见休闲区08 | 套 | 6
本页小计
注：本表中综合单价是指全费用综合单价。
表—08
分部分项工程和单价措施项目清单与计价表
工程名称：安装工程 | [5 empty] | 标段：天山区检察院1-5层两房项目 | [5 empty] | 第 3 页 共 10 页
序号 | 编码 | 名称 | 项目特征描述 | 计量单位 | 工程量 |  | 金额（元）
[7 empty] | 综合单价 | 合价 | 其中
[9 empty] | 人工费 | 材料费 | 机械费 |  | 主材费 | 管理费和利润 | 风险费用
10 | 030411001008 | 配管 | 1.名称:穿线管 2.材质:PVC 3.规格:φ20 4.安装方式现场确定 | m | 46.6
11 | 030411004008 | 配线 | 1.名称:BV-2.5㎡ 2.配线形式:依据现场确定 3.型号:国标铜线 4.安装依据现场确定 | m | 46.6
12 | 040801029009 | 照明开关 | 1.名称:照明开关 2.其它:详见休闲区08 | 个 | 1
13 | 030412001003 | 普通灯具 | 1.名称:筒灯 2.其它:详见餐厅09 | 套 | 45
14 | 030412001004 | 普通灯具 | 1.名称:LED长条灯 2.其它:详见餐厅09 | 套 | 20
15 | 040801029002 | 照明开关 | 1.名称:照明开关 2.其它:详见餐厅09 | 个 | 2
本页小计
注：本表中综合单价是指全费用综合单价。
表—08
分部分项工程和单价措施项目清单与计价表
工程名称：安装工程 | [5 empty] | 标段：天山区检察院1-5层两房项目 | [5 empty] | 第 4 页 共 10 页
序号 | 编码 | 名称 | 项目特征描述 | 计量单位 | 工程量 |  | 金额（元）
[7 empty] | 综合单价 | 合价 | 其中
[9 empty] | 人工费 | 材料费 | 机械费 |  | 主材费 | 管理费和利润 | 风险费用
16 | 030411001002 | 配管 | 1.名称:穿线管 2.材质:PVC 3.规格:φ20 4.其它:安装方式现场确定 | m | 77
17 | 030411004002 | 配线 | 1.名称:BV-1.5㎡ 2.配线形式:依据现场确定 3.型号:国标铜线 | m | 77
18 | 030404033001 | 风扇 | 1.名称:排气扇 2.规格:300*300mm 3.安装方式:含墙面打孔100mm直径 | 台 | 5
分部小计
四层
1 | 030412001005 | 普通灯具 | 1.名称:筒灯 2.其它:详见图纸天媒工作室01 | 套 | 21
2 | 040801029003 | 照明开关 | 1.名称:照明开关 2.其它:详见图纸天媒工作室01 | 个 | 1
本页小计
注：本表中综合单价是指全费用综合单价。
表—08
分部分项工程和单价措施项目清单与计价表
工程名称：安装工程 | [5 empty] | 标段：天山区检察院1-5层两房项目 | [5 empty] | 第 5 页 共 10 页
序号 | 编码 | 名称 | 项目特征描述 | 计量单位 | 工程量 |  | 金额（元）
[7 empty] | 综合单价 | 合价 | 其中
[9 empty] | 人工费 | 材料费 | 机械费 |  | 主材费 | 管理费和利润 | 风险费用
3 | 030411001003 | 配管 | 1.名称:穿线管 2.材质:PVC 3.规格:φ20 4.其它:安装方式现场确定 | m | 471
4 | 030411004003 | 配线 | 1.名称:BV-1.5㎡ 2.配线形式:依据现场确定 3.型号:国标铜线 | m | 107.05
5 | 011304001001 | 灯带（槽） | 1.灯带型式、尺寸:暗藏灯带 2.其它:详见图纸天媒工作室01 | m2 | 27.81
6 | 030412001006 | 普通灯具 | 1.名称:筒灯 2.其它:详见图纸视频会议室02 | 套 | 20
7 | 030412001007 | 普通灯具 | 1.名称:LED软膜发光灯箱 2.其它:详见图纸视频会议室02 | 套 | 5
8 | 040801029004 | 照明开关 | 1.名称:照明开关 2.其它:详见图纸视频会议室02 | 个 | 1
本页小计
注：本表中综合单价是指全费用综合单价。
表—08
分部分项工程和单价措施项目清单与计价表
工程名称：安装工程 | [5 empty] | 标段：天山区检察院1-5层两房项目 | [5 empty] | 第 6 页 共 10 页
序号 | 编码 | 名称 | 项目特征描述 | 计量单位 | 工程量 |  | 金额（元）
[7 empty] | 综合单价 | 合价 | 其中
[9 empty] | 人工费 | 材料费 | 机械费 |  | 主材费 | 管理费和利润 | 风险费用
9 | 030411001004 | 配管 | 1.名称:穿线管 2.材质:PVC 3.规格:φ20 4.其它:安装方式现场确定 | m | 201
10 | 030411004004 | 配线 | 1.名称:BV-1.5㎡ 2.配线形式:依据现场确定 3.型号:国标铜线 | m | 201
11 | 030412001008 | 普通灯具 | 1.名称:LED软膜发光灯箱 2.其它:详见图纸设计-检史荣誉馆03 | 套 | 2
12 | 030412001009 | 普通灯具 | 1.名称:LED长条灯 2.其它:详见图纸设计-检史荣誉馆03 | 套 | 34
13 | 030412001010 | 普通灯具 | 1.名称:轨道射灯 2.其它:详见图纸设计-检史荣誉馆03 | 套 | 6
14 | 030412001011 | 普通灯具 | 1.名称:筒灯 2.其它:详见图纸设计-检史荣誉馆03 | 套 | 2
本页小计
注：本表中综合单价是指全费用综合单价。
表—08
分部分项工程和单价措施项目清单与计价表
工程名称：安装工程 | [5 empty] | 标段：天山区检察院1-5层两房项目 | [5 empty] | 第 7 页 共 10 页
序号 | 编码 | 名称 | 项目特征描述 | 计量单位 | 工程量 |  | 金额（元）
[7 empty] | 综合单价 | 合价 | 其中
[9 empty] | 人工费 | 材料费 | 机械费 |  | 主材费 | 管理费和利润 | 风险费用
15 | 040801029005 | 照明开关 | 1.名称:照明开关 2.其它:详见图纸设计-检史荣誉馆03 | 个 | 2
16 | 030411001005 | 配管 | 1.名称:穿线管 2.材质:PVC 3.规格:φ20 4.其它:安装方式现场确定 | m | 130
17 | 030411004005 | 配线 | 1.名称:BV-1.5㎡ 2.配线形式:依据现场确定 3.型号:国标铜线 | m | 130
18 | 011304001004 | 灯带（槽） | 1.灯带型式、尺寸:暗藏灯带 2.其它:详见图纸设计-检史荣誉馆03-D | m2 | 20.55
分部小计
五层
1 | 011304001002 | 灯带（槽） | 1.安装固定方式:暗藏灯带 2.灯带型式、尺寸:矩形，宽度200mm 3.其它:详见图纸常态化运行指挥中心01 | m2 | 143.66
本页小计
注：本表中综合单价是指全费用综合单价。
表—08
分部分项工程和单价措施项目清单与计价表
工程名称：安装工程 | [5 empty] | 标段：天山区检察院1-5层两房项目 | [5 empty] | 第 8 页 共 10 页
序号 | 编码 | 名称 | 项目特征描述 | 计量单位 | 工程量 |  | 金额（元）
[7 empty] | 综合单价 | 合价 | 其中
[9 empty] | 人工费 | 材料费 | 机械费 |  | 主材费 | 管理费和利润 | 风险费用
2 | 030412001012 | 普通灯具 | 1.名称:筒灯 2.其它:详见图纸常态化运行指挥中心01 | 套 | 76
3 | 040801029006 | 照明开关 | 1.名称:照明开关 2.其它:详见图纸常态化运行指挥中心01 | 个 | 2
4 | 030412001013 | 普通灯具 | 1.名称:筒灯 2.其它:详见图纸党组会会议室02 | 套 | 16
5 | 030412001014 | 普通灯具 | 1.名称:LED软膜发光灯箱 2.其它:详见图纸党组会会议室02 | 套 | 3
6 | 040801029007 | 照明开关 | 1.名称:照明开关 2.其它:详见图纸党组会会议室02 | 个 | 1
7 | 030411001006 | 配管 | 1.名称:穿线管 2.材质:PVC 3.规格:φ20 4.其它:安装方式现场确定 | m | 140
本页小计
注：本表中综合单价是指全费用综合单价。
表—08
分部分项工程和单价措施项目清单与计价表
工程名称：安装工程 | [5 empty] | 标段：天山区检察院1-5层两房项目 | [5 empty] | 第 9 页 共 10 页
序号 | 编码 | 名称 | 项目特征描述 | 计量单位 | 工程量 |  | 金额（元）
[7 empty] | 综合单价 | 合价 | 其中
[9 empty] | 人工费 | 材料费 | 机械费 |  | 主材费 | 管理费和利润 | 风险费用
8 | 030411004006 | 配线 | 1.名称:BV-1.5㎡ 2.配线形式:依据现场确定 3.型号:国标铜线 | m | 140
9 | 030412001017 | 普通灯具 | 1.名称:轨道射灯 2.规格:每套含6个灯 3.其它:详见图纸设计-党员活动角03 | 套 | 2
10 | 030404034001 | 照明开关 | 1.名称:照明开关 2.其它:详见图纸设计-党员活动角03 | 个 | 1
11 | 030412001015 | 普通灯具 | 1.名称:发光灯箱 2.型号:一型 3.其它:详见图纸设计-健身房墙面设计04 | 套 | 7
12 | 030412001016 | 普通灯具 | 1.名称:发光灯箱 2.型号:V型 3.其它:详见图纸设计-健身房墙面设计04 | 套 | 7
本页小计
注：本表中综合单价是指全费用综合单价。
表—08
分部分项工程和单价措施项目清单与计价表
工程名称：安装工程 | [5 empty] | 标段：天山区检察院1-5层两房项目 | [5 empty] | 第 10 页 共 10 页
序号 | 编码 | 名称 | 项目特征描述 | 计量单位 | 工程量 |  | 金额（元）
[7 empty] | 综合单价 | 合价 | 其中
[9 empty] | 人工费 | 材料费 | 机械费 |  | 主材费 | 管理费和利润 | 风险费用
13 | 040801029008 | 照明开关 | 1.名称:照明开关 2.其它:详见图纸设计-健身房墙面设计04 | 个 | 1
14 | 030411001007 | 配管 | 1.名称:穿线管 2.材质:PVC 3.规格:φ20 4.其它:安装方式现场确定 | m | 70
15 | 030411004007 | 配线 | 1.名称:BV-1.5㎡ 2.配线形式:依据现场确定 3.型号:国标铜线 | m | 140
分部小计
分部小计
措施项目
1 | 031301017001 | 脚手架搭拆 |  | 项 | 1
分部小计
本页小计
合计
注：本表中综合单价是指全费用综合单价。
表—08

## 常用-1 单位工程人材机汇总表
单位工程人材机汇总表
工程名称：安装工程 |  |  | 专业名称：安装 |  |  | 第 1 页 共 2 页
序号 | 材料名称 | 单位 |  | 数量 | 预算价 |  | 市场价 | 市场价合计
一 | 人工类别
1 | 人工费调整 | 元 |  | 280.5
2 | 综合工日 | 工日 |  | 391.35
小计
二 | 材料类别
1 | 半圆头镀锌螺栓 M2~5×15~50 | 10个 |  | 2.7
2 | 材料费调整 | 元 |  | 520.92
3 | 冲击钻头 φ10 | 个 |  | 1.54
4 | 冲击钻头 φ6~8 | 个 |  | 30.2
5 | 低碳钢焊条 J427 | kg |  | 105.6
6 | 电气绝缘胶带 18mm×10m×0.13mm | 卷 |  | 2.77
7 | 镀锌铁丝 φ1.2~2.2 | kg |  | 4.86
8 | 镀锌自攻螺钉 ST4~6×10~16 | 个 |  | 397.46
9 | 钢锯条 | 条 |  | 12.14
10 | 金属软管 D15 | m |  | 49.32
11 | 金属软管接头 DN15 | 个 |  | 246.61
12 | 棉纱 | kg |  | 1.85
13 | 木螺钉 d2~4×6~65 | 个 |  | 337.16
14 | 木螺钉 d4×65 | 10个 |  | 404.73
15 | 难燃塑料管接头 20 | 个 |  | 255.25
16 | 难燃塑料管卡子 20 | 个 |  | 2042.09
17 | 难燃塑料管三通 20 | 个 |  | 38.86
18 | 难燃塑料管伸缩接头 20 | 个 |  | 25.5
19 | 难燃塑料管弯头 20 | 个 |  | 25.5
20 | 膨胀螺栓 M10 | 套 |  | 220.32
21 | 其他材料费 | 元 |  | 234.45
22 | 汽油 综合 | kg |  | 4.61
23 | 塑料接线柱双线 | 个 |  | 351.79
24 | 塑料胀管 φ6~8 | 个 |  | 4306.88
25 | 铜接线端子 20A | 个 |  | 435.09
26 | 铜芯塑料绝缘电线 BV-2.5mm2 | m |  | 1000.29
27 | 铜芯塑料绝缘电线 BV-4mm2 | m |  | 58.63
28 | 锡基钎料 | kg |  | 1.85
29 | 粘合剂 | kg |  | 1.21
小计
三 | 机械类别
1 | 柴油(机械用) | kg |  | 32.7
2 | 机械综合工日 | 工日 |  | 1.82
3 | 检修费 | 元 |  | 66.93
4 | 维护费 | 元 |  | 138.55
5 | 折旧费 | 元 |  | 143.63
编制人： |  |  | 审核人： |  |  | 2025年1月6日
单位工程人材机汇总表
工程名称：安装工程 |  |  | 专业名称：安装 |  |  | 第 2 页 共 2 页
序号 | 材料名称 | 单位 |  | 数量 | 预算价 |  | 市场价 | 市场价合计
| 小计 | [6 empty] | 845.64
五 | 主材类别
1 | 1.2mLED长条灯 | 套 |  | 70.7
2 | 500*500mm灯 | 套 |  | 6.06
3 | PVC管φ20 | m |  | 1287.158
4 | V型发光灯箱 | 套 |  | 7.07
5 | 灯带 | 套 |  | 6.3024
6 | 轨道射灯 | 套 |  | 12.12
7 | 绝缘电线BV-1.5㎡ | m |  | 922.258
8 | 绝缘电线BV-2.5 | m |  | 147.9
9 | 排气扇 | 台 |  | 5
10 | 同步升降器 | 个 |  | 48
11 | 筒灯 | 套 |  | 186.85
12 | 一型发光灯箱（LED软膜） | 套 |  | 17.17
13 | 造型灯带 | m |  | 187.1578
14 | 照明开关 | 只 |  | 13.26
小计
合计
编制人： |  |  | 审核人： |  |  | 2025年1月6日

## 常用-2 单位工程人材机价差表
单位工程人材机价差表
工程名称：安装工程 |  | 专业：安装 |  |  |  |  | 第 1 页 共 1 页
序号 | 材料名称 |  | 单位 | 数量 | 预算价 | 市场价 |  | 价差 | 价差合计
1 | 柴油(机械用) |  | kg | 32.7
2 | 汽油综合 |  | kg | 4.61
3 | 铜芯塑料绝缘电线BV-4mm2 |  | m | 58.63
合计
编制人： |  | 审核人： |  |  |  |  | 2025年1月6日