## P1.8标底参数
序号 | 物资名称 | 意向品牌 | 技术参数 | 单位 | 数量
1 | 室内LED全彩显示屏 | 雷曼、阿尔泰、金运河 | 显示屏尺寸为5.44米×2.4米； 产品性能参数： 1.点间距：1.86mm，像素组成：1RIG1B 三合一SMD表贴,像素密度≥288906点/㎡； 2.维护方式：模块、电源、卡，全部支持热插拔，纯前维护和全后维护； 3.亮度均匀性：99.5%，色度均匀性：±0.0001（Cx,Cy）； 4.可视角：水平视角178°，水平视角178°； 5.功耗：峰值功耗≤300W/m²，平均功耗≤100W/m²； 6.对比度：25000：1；刷新频率≥4300Hz，无屏闪，无抖动现象； 7.白平衡亮度：≥1500cd/m²，亮度调节：0-1600cd/m²无极可调； 8.★静态噪声：测试距离1m环境噪声≤4.9dB（A），前方0.5dB（A），左方0.6dB（A），后方0.7dB（A），右方0.6dB（A）； 9.★显示屏功能特性：LED显示屏采用纳米光学镀膜3D防护技术，具备防尘防水、防盐雾、耐高温高湿、耐黄变、抗静电、散热均匀等功能特点，采用等离子体增强化学气相沉积技术，模块正面防护等级符合IP65要求； 10.★燃烧性能：单元箱体非金属材料通过GB8624-2012检测依据燃烧测试，材料燃烧性能等级达到B1级；单元箱体非金属材料需符合GB8624-2012检测依据燃烧测试，燃烧增长速率指数≤120W/s，火焰横向蔓延长度＜试样边缘，600s内的总放热量（TSP600s）≤7.5MJ,符合对难燃材料B1级材料的技术要求； 11.蓝光危害辐照度：≤0.09W/m².sr.nm，产品须达到RG0无风险级别； 12.LED显示屏具备防蓝光抗疲劳功能，人眼视觉舒适度VICO指数达到1.0级，去除紫外线，消除摩尔纹； 13.LED显示屏具备图像处理能力，具备NTSC、PAL、EBU、DCI-P3、SRGB等不同色域标准的图像处理能力，具备12位4:4:4超高清视频源画质处理能力，具备HDR、HDR10、HDR10+等高动态色彩处理能力，具备YUV、RGB、sRGB、Adobe RGB、XYZ等色彩空间定义的不同颜色格式转换显示的能力； 14.LED显示屏通过1K10机械碰撞防护等级测试，在20J冲击能量情况下，通过IK10测试，试验后样品外观结构和功能均正常； 15.★平均失效间隔工作时间（MTBF）：≥200000小时； 16.地震烈度振动模拟测试：模拟10级地震烈度，以5-10-5Hz振动频率，加速度峰值0.25g，速率一倍频程/60s，样品无损坏，正常运行。 17.★所投 LED 大屏制造厂商获得GB/T27922-2011 商品售后服务评价体系认证五星证书； 18.★所投产品获得节能认证及中国环境十环认证； 19.★所投LED大屏制造厂商获得 GB/T 29490-2013 知识产权管理体系认证； 20.★所投 LED大屏制造厂商获得GB/T22080-2016/ISO/IEC27001:2013 信息安全管理体系认证； 21.★所投 LED 大屏制造厂商获得 ISO/IEC 20000-1:2018 信息技术服务管理体系认证； 22.★所投LED大屏制造厂商获得ITSS.1-2015信息技术运行维护服务三级证书； 23.★显示屏厂家：省级 LED 微显示及控制工程技术研究中心； 24.★显示屏厂家：超高清视频显示产业集群省级专精特新企业； 25.★显示屏厂家：原厂授权书、原厂售后服务承诺书。 以上1-16 项技术参数需提供具有 CNAS 认证、CMA 认证或者ilac-MRA 认证的第三方权威检测机构出具的检验报告复印件加盖厂商公章 ；第 17-25项需提供厂家相关认证证书复印件加盖厂商公章，带“★”号参数为重要参数项。 | 平方 | 13.06
2 | 电源 | 雷曼、阿尔泰、金运河 | 1.★电源与LED显示屏须为同一品牌，提供3C证书复印件加盖公章； 2.额定输出电压：V1:+4.5Vdc/4.41V/4.59V、额定输出电流范围：0～40.0A-40A、稳压精度：±2%-4.41V-4.59V、负载调整率：±2%、温度系数：±0.03%/℃、电压过冲：<5.0%-5%、启动时间：3Sec.-3Sec.、纹波噪声：<200mV-200mV、动态负载：10%-100%Load:<1000mV(Vp-p)-10%-50%Load:< 600mV(Vp-p)-50%-100%Load:< 500mV(Vp-p)、容性负载：至少 5000uF、短路保护：可长期短路，消除短路后自动恢复工作、过流保护：48~76A 故障消除后自动恢复工作。 | 个 | 65
3 | 视频拼接控制器 | 雷曼、阿尔泰、金运河 | 1.预览功能：可以在客户端上实时预览输入信号源的图像画面； 2.移动终端控制功能：支持Windows、Android、I0S移动终端同时进行操控设备； 3.窗口叠加功能：应能通过通信端口和控制软件，手动操作将多个不同的窗口开到一个屏幕，实现窗口的重叠功能； 4.回显功能：可以在客户端上回显显示终端上的图像画面 5.窗口漫游功能：应能通过通信端口和控制软件，手动操作将任意一个窗口拖动到显示终端的任意位置； 6.图像切换：切换图像显示重建时间应不大于1s； 7.管理功能：多个用户可以使用客户端或IE同时登陆管理设备； 8.跨屏显示功能：应能通过通信端口和控制软件，手动操作将任意一个窗口拖动到多个显示终端的拼接显示； 9.绝缘电阻检测：电源(a. c.)引入端子与外壳裸露金属部 件之间的绝缘电阻在正常大气条件下应& 100MQ,湿热条件下应≥10MQ； 10.窗口缩放功能和切割功能：应能通过通信端口和控制软件，手动操 作将窗口进行任意的放大和缩小的功能，并可以对窗口显示图像进行局部截取功能； 11.边缘屏蔽功能：在进行画面拼接时，能将相邻2个画面之间的边缘像素进行屏蔽，使画面不变形。屏蔽的像素可手动设置； 12.像素裁剪功能：可根据像素位置裁剪显示输入信号的部分内容，实现图像局部放大； 13.网格、坐标定位：支持窗口网络、坐标定位功能； 14.开窗口功能：应能通过通信端口和控制软件，手动操作在任意输出终端显示多个任意大小的窗口； 15.软件自检测功能检查：客户端软件可以自动检测样品设备上的输入端口、输出端口、接入的输入信号和接入的显示终端，并通过列表的方式展现。 16.扩展显示标识数据管理功能：支持扩展显示标识数据的读取、修改功能，可修改监视器的分辨率、色彩、频率等参数； 17.场景功能：支持≥128个场景的预设和读取调用，所有场景均可自动定时轮巡以及分组轮 巡切换显示； 18.预览分割功能：支持16/12/9/8/4/1等多种预览分割模式； 19.分组功能：支持解码输出分组设置，扩展控制多个显示终端，支持最多8个分组； 20.名称自定义功能：可自定义信号源、窗口名称。 ★视频拼接控制器与LED显示屏须为同一品牌与LED显示屏须为同一品牌，以上技术参数需提供具有 CNAS 认证、CMA 认证或者ilac-MRA 认证的第三方权威检测机构出具的检验报告复印件加盖厂商公章 | 台 | 1
4 | 接收卡 | 雷曼、阿尔泰、金运河 | 1.单卡最大带载 512×512像素，最多支持 24 组RGB 并行数据； 2.支持色彩管理，将显示色域在多个色域之间自由切换，使显示屏色彩更精准。 3.支持18Bit+,使LED显示屏灰阶提升4倍，有效处理低亮时灰度丢失问题，使图像显示更细腻。 4.采用 12 个标准HUB75接口，具有高稳定性和高可靠性，适用于多种环境的搭建； | 张 | 36
5 | 智能配电箱 | 雷曼、阿尔泰、金运河 | 超薄超轻，支持嵌入屏体内，控制灵活，可手动控制、时控控制、遥控控制、中控控制、电脑控制及穿墙免布线方式，内置传感器，6路输出，IP43防护等级，具备零线电缆高温保护，高温断电保护，短路保护，支持第三方系统控制，支持电脑控制。 | 台 | 1
6 | 备品备件 | 雷曼、阿尔泰、金运河 | 同批次模组4张，电源2台、接收卡2张 | 套 | 1
7 | 无线数字会议主机 | 声云、韵声、沃云 | 1.不小于3.5寸LCD显示工作内容。分级菜单设计，具有音量调节，发言模式，发言人数，使用信道，EQ功能，通信IP和通信ID调节功能，实时显示发言人数，通道顺序，信道位置与单元电量数据。 2.设备采用数字无线处理音频信号和控制信号，无需繁琐的连线； ▲3.≧1路6.35mm混合输出接口，≧1路平衡输出，≧1路RS-232用于连接中控，≧2路RS-485接口用于连接摄像头实现设想跟踪功能。（提供功能界面截图佐证） 4.≧1路USB接口，支持USB录音及MP3播放，支持上一曲，下一曲，暂停/播放，支持蓝牙连接 5.设备需具有先进先出、限制发言两种发言模式； ▲6.≧4路CVBS复合视频输入接口，≧2路CVBS复合视频输出接口，支持摄像跟踪，视频信号控制及自动跟踪当前发言人。（提供功能界面截图佐证） 7.主席优先控制功能，不受限制功能的限制，可切断代表发言； 8.主机显示屏支持对比度0-100%调整，支持显示屏15秒-5分钟休眠时间可调，主机支持中英文切换 9.载波频率：UHF600MHz-840MHz，频率稳定度：+-0.001%，频率间隔：250MHz； 10.WiFi通道数：60； 11.信噪比：S/N：>85dB，失真度THD：<0.1%； | 台 | 1
8 | 主席发言单元 | 声云、韵声、沃云 | 1.设备需具备视像跟踪功能，防手机电磁波干扰； 2.UHF载波频率600MHz-840MHz。 3.设备需内置电量监视功能，实时显示电池电量； 4.设备需具有红色多角度雾面指示灯指示发言状态； 5.数字LCD显示屏能清晰明确地显示接收机的实时工作状态； 6.主席话筒具有主席优先键功能，可以关闭正在发言的代表单元； 7.设备采用高灵敏度金膜录音咪头，超指向性收音效果，有效拾音距离≥60cm； 8.设备使用锂电池容量≥1200mAH，正常连续待机时间≥16小时，连续工作时间≥6小时； 9.麦克风灵敏度：>20dBM（1V），信噪比：≥105dB，动态范围：≥95dB； 10.频率响应：20-18KHz，总谐波失真：≤0.05%，音频无线传输延时：＜5ms； 11.射频功率输出：≤10dBm，通信频段：600MHz-840MHz； | 支 | 1
9 | 代表发言单元 | 声云、韵声、沃云 | 1.设备需具备视像跟踪功能，防手机电磁波干扰； 2.UHF载波频率600MHz-840MHz。 3.设备需内置电量监视功能，实时显示电池电量； 4.设备需具有红色多角度雾面指示灯指示发言状态； 5.数字LCD显示屏能清晰明确地显示接收机的实时工作状态； 6.主席话筒具有主席优先键功能，可以关闭正在发言的代表单元； 7.设备采用高灵敏度金膜录音咪头，超指向性收音效果，有效拾音距离≥60cm； 8.设备使用锂电池容量≥1200mAH，正常连续待机时间≥16小时，连续工作时间≥6小时； 9.麦克风灵敏度：>20dBM（1V），信噪比：≥105dB，动态范围：≥95dB； 10.频率响应：20-18KHz，总谐波失真：≤0.05%，音频无线传输延时：＜5ms； 11.射频功率输出：≤10dBm，通信频段：600MHz-840MHz； | 支 | 6
10 | 锂电池话筒专用充电箱 | 声云、韵声、沃云 | 1.镍氢电池话筒专用充电箱，同时支持12支话筒充电。 2.每个槽位具备完全独立的充，放电进程，消除记忆效应内建微处理器侦测负压差判停，辅以最大时间保护机制 3.全球通用100V-240V电压 4.完全的单回路设计 5.可以对1到12只话筒任意充，放电充。 6.单组功率 1.3W 7.总功率 50Hz /≤60W 8.输入电压：110V-220V 50Hz 9.输出电压 5V 10.温度范围 -30-80℃ 11.湿度范围 30%-90%不结露 12.尺寸：334*224*74 13.重量：2.8KG | 条 | 1
11 | 天线放大器 | 声云、韵声、沃云 | 1.提供使用2~4台UHF无线系列或其他系列各种自动选讯接收机的多频道系統，共用一对天线，以简化天线装配工程，提升接收距离及效能； 2.天线输入插座可以直接配置适用频带范围内的各种单竿天线.同轴天线.延长天线组及对数定向天线组； 3.四组电源输出：12V/600~1000mA； 4.频率范围：480-1000MHz； 5.输入截断点：+22dBm； 6.噪声比：4.0dB Type(Center Band)； 7.增益：+6-9dB(Center Band)； 8.输出阻抗：15dB min； 9.阻抗：50Ω； 10.频宽：300MHz； 11.插座：BNC female； | 台 | 1
12 | 音箱 | 声云、韵声、沃云 | 1.额定功率≧250W 2.节目功率≧500W 3.额定阻抗：8Ω 4.高音单元：1*1.75” 压缩单元 5.低音单元：1*10” 低音单元 6.覆盖角度：80°（水平）*50°（垂直） 7.灵敏度≧94dB SPL 8.频率响应：70Hz--20KHz（±10dB） 9.声压级：额定≧118dB,峰值≧124dB | 只 | 4
13 | 8寸.10寸壁挂音箱支架 | 声云、韵声、沃云 | 8寸.10寸壁挂音箱支架 | 只 | 4
14 | 功放 | 声云、韵声、沃云 | 1.输出电路类型：Class D； 2.功率：4*400W/8Ω； 3.频率响应：20Hz-20KHz； 4.输入灵敏度：1.0V； 5.输入阻抗：20KΩ（平衡输入），10KΩ（非平衡输入）； 6.串音衰减≥60dB； 7.信噪比(A计权)(额定功率 8Ω负载)≥103dB； 8.阻尼系数≥650； 互调失真≤0.1%； 9.全谐失真≤0.08%； 10.转换速率≥25V/μs； 11.电路具备直流保护、 过热保护、 过流保护、 输入过载保护(限幅保护)、 输出过载保护、 软启动保护及电压高低保护； | 台 | 1
15 | 调音台 | 声云、韵声、沃云 | 1.输入信号≧8路,其中麦克风通道兼线路输入≧8路，立体声线路输入≧1组； 2.编组输出≧2组，总输出≧1组，AUX辅助输出≧2组，线路输出≧1组； 3.设备具有48V幻象供电开关选择； 4.提供不少于24种效果器选择； 5.1组3色电平柱，精准显示输出信号电平的大小； 6.具备监听输出耳机口； 7.具有1路USB口，支持MP3播放和USB录音，支持无线蓝牙连接； 8.频率范围：20Hz-20KHz； 9.信噪比： >90dB，分离度：>80dB； 10.高音：(+-15dB 12KHz)，中音：(+-15dB 2.5KHz)，低音：(+-15dB 80Hz)； 11.输入阻抗：40KΩ平衡/20KΩ，输出阻抗：200Ω平衡/100Ω不平衡； ★12.所投产品需达到声频工程企业综合技术等级壹级资质认证标准，并提供相关文件证明（复印件加盖鲜章）。 | 台 | 1
16 | 数字音频处理器 | 声云、韵声、沃云 | 1.输入每通道：4路平衡式话筒/线路，采用裸线接口端子，平衡接法。 2.输出每通道：4路平衡式线路输出，采用裸线接口端子，平衡接法。 3.内置USB声卡，支持录播和远程会议； 4.模拟输入输出通道数量8*8，支持输入输出通道LINK和分组功能； 5.输入通道具备：8段PEQ ，且提供五种滤波器类型选择； 6.每个通道应有8个点的自适应反馈抑制（AFC）； 7.输出通道应该具备：8段PEQ,分频器、延时器、限幅器。 8.支持16组场景预设 9.输入通道支持不少于8种灵敏度切换按钮，支持设备发送测试音频：正弦波，白噪声，粉噪声。支持48V幻象供电 10.系统支持自动混音，回声消除，噪声抑制 11.具有1路RS232，支持摄像跟踪 12.Enternet多用途数据传输及控制端口，可以支持实时管理单台及多台设备； 13.支持iOS、iPad、Android的手机/平板APP进行操作控制，可提供自定义的用户操作界面； 15.输出通道具有延时器，延时器支持≧1100ms延时时间调整 | 台 | 1
17 | 反馈抑制器 | 声云、韵声、沃云 | 1.全自动窄带陷波式反馈抑制； ★2.每通道独立12个固定滤波器和12个动态滤波器，可通过“系统”键来设定 固定或动态滤波器的个数；（提供第三方CNAS检测报告扫描件并加盖原厂公章证明） 3.每通道提供压缩、限幅、噪声门、功能设置； ★4.单机提供30组设备数据存储，存储压缩，限幅，噪声门的参数。关机后可保存关机前的啸叫抑制状态；（提供第三方CNAS检测报告扫描件并加盖原厂公章证明） ★5.提供模拟、数字AES3\光纤、同轴输入及输出；（提供第三方CNAS检测报告扫描件并加盖原厂公章证明） ★6.可通过面板的“系统”键来设定密码锁定面板操作的部份或全部功能，以防止非相关人员的操作破坏机器的工作状态；（提供第三方CNAS检测报告扫描件并加盖原厂公章证明） 7.采用LCD显示屏功能设定144*32.提供6段LED显示输出电平； 8.96KHz采样频率，32-bit DSP处理器，24-bit A/D及D/A转换； 9.可通过面板的BYPASS/ON按键切换工作模式为直通或抑制； 10.采用液晶屏显示设置参数； 11.6段LED精确数字电平表显示输出信号大小； 13.可任意编辑固定和动态反馈点数量； | 台 | 1
18 | 一拖四无线手持话筒 | 声云、韵声、沃云 | 1.接收机采用≥1.8寸TFT彩色显示屏，4个通道频道号，频率，电量，音量，音频电平一目了然； 2.接收机内置啸叫抑制，可根据需要开启或关闭； 3.接收机内置≥4种EQ模式，用户模式可以自由灵活调节≥13段EQ增益，适配更多场合使用； 4.接收机采用真分集接收技术，CPU自动选择最优接收单元保证接收到稳定信号预防断频； 5.采用动态随机ID，杜绝串频，接收机只接收最后一次对频的发射机； 6.接收机预置多组规避干扰的频率，有效提高多套同时使用的安装效率； 7.综合指标： (1)频率范围：640-690MHz (2)调制方式：宽带FM (3)频道数：≥200频道 (4)频率稳定性：±0.001% (5)动态范围：>100dB (6)峰值频偏：±45KHz (7)频率响应：50Hz-18KHz（±3dB） (8)综合信噪比：>105dB (9)综合失真度：<0.5% (10)使用距离：100米 8.接收机技术指标： (1)接收方式： 分集接收CPU自动选择最强信号通道 (2)对频方式：红外 (3)振荡方式：PLL锁相环 (4)频道数：≥200频道 (5)频带宽度：≥50MHz (6)灵敏度：-95dBm (7)音频输出：混合式：0-600mV, 平衡式：0-600mV 9.发射机技术指标： (1)发射功率：≥20mW (2)杂散抑制：-60dB (3)谐波抑制：>55dBc (4)供电电压：1.5V AA电池*2 (5)使用时间：≥8小时 | 套 | 1
19 | 网络定时型电源时序器 | 声云、韵声、沃云 | 1.标准机箱设计，1U铝合金面板，人性化的抽手设计，美观实用； 2.50A大电流三芯电源输入缆线，电源输入连接方便，带负载总电流可达50A； 3.面板开关设计符合设备安全要求，保证不会一次性开通或关断所有连接设备； ★4.有不少于9个AC220V输出接口、不少于1个RJ45接口、不少于1个RS485接口、不少于2个USB接口、不少于1路数字信号输入、不少于1路数字信号输出、不少于1个空气开关、不少于1个旋钮和5个按键；（提供公安部检测报告复印件和官网截图并加盖原厂公章） ★5.带232和485智能化控制接口，具有标准串口控制功能，可连接中控系统；（提供公安部检测报告复印件和官网截图并加盖原厂公章） 6.带远程干结点信号控制功能及短路信号输出功能，便于联机下一台设备达到统一管理； 7.每通道最大电流：13A； 8.通过软件或按键同时开启或者关闭全部输出接口时，输出接口逐一开启或者关闭，间隔时间为1S； | 套 | 1
20 | 音频跳线 | 声云、韵声、沃云 | 1.1.8米XLR卡农头（公）--卡农头（母） 2.采用无氧纯铜接头及线材； 3.采用多芯线，线径为0.3平方毫米，屏蔽层采用128网，编织方式采用网型。 | 条 | 10
21 | 音频跳线 | 声云、韵声、沃云 | 1.1.8米6.35直插头--6.35直插头 2.采用无氧纯铜接头及线材； 3.采用多芯线，线径为0.3平方毫米，屏蔽层采用128网，编织方式采用网型。 | 条 | 2
22 | 音频跳线 | 声云、韵声、沃云 | 1.1.8米6.35直插头--6.35直插头 2.采用无氧纯铜接头及线材； 3.采用多芯线，线径为0.3平方毫米，屏蔽层采用128网，编织方式采用网型。 | 条 | 2
23 | 音频跳线 | 声云、韵声、沃云 | 1.3米3.5音频线(电脑音频接口）--双莲花头 2.采用无氧纯铜接头及线材； 3.采用多芯线，线径为0.3平方毫米，屏蔽层采用128网，编织方式采用网型。 | 条 | 1
24 | 机柜 | 专业机柜 | 总体设计 设计严格遵循人体工程学、组装式全钢结构、流线型设计、外形美观，造作方便并设有防尘及散热措施。五金件及相关配件优质五金及配件。生产工艺采用数控设备经剪切、冲压、折弯加工、独特的静电喷塑工艺。经脱脂、酸洗、防锈磷化处理、表面静电喷塑、耐酸碱、防锈蚀、抗静电。所有钢材焊接全部二氧化碳高频焊接焊接表面波纹均匀保证焊接处无夹渣气孔焊丝头咬边和飞溅并保证无脱焊虚焊焊穿等现象以确保产品强度好框架选用优质高标号冷轧钢板，矩形框架、要求坚固耐用实用性强。框架2.0厚，底柜保19英寸机架结构，安装设备方便快捷 | 台 | 1
25 | 技术服务费 | 定制 | 1.LED显示屏制造厂商原厂人工安装、调试、培训等服务。 2.LED显示屏钢结构支架：大屏幕安装配套，钢结构应符合GB700-88规定的钢要求，保证其抗拉强度、伸长率、屈服点，碳、硫、磷的极限含量，要求抗绣，抗腐蚀，稳定牢固，含包边。 3.★为保证施工安全，LED显示屏制造厂商需提供建筑业企业资质证书（钢结构工程二级及电子与智能化工程二级） 4.包含原LED移动、投影及幕布安装调试。 5.音响设备施工、及原厂调试。 | 套 | 1
合计（含税含运费含壹年质保服务）
| 系统集成技术服务费 | 定制 | 1.★投标方报价前需与医院联系进行现场勘查，出具现场勘查报告，如无现场勘查报告，视为无效报价。 2.本次项目投标方必须考虑到LED显示屏、投影、音响设备在实际安装时根据现场环境定制，要求：配电按实际需求配备,不低于产品厂商建议功率值，按照医院后勤部门要求从楼内强电间引电缆线，显示屏、投影周围采用极窄边框进行美化装饰，颜色质感以整体搭配协调为主，所有辅助材料必须为国标材料，包含整体框架、电源线缆、网线、高清线缆等；在实施过程中，不得出现性能与参数不符、供电不稳定等问题。拆卸改造过程中涉及的各类辅材必须为国标材料，音响及相关配套设备根据现场环境位置，由中标供应商重新敷设，需线缆进行连接，费用均包含在本项目内，不在单独列支，供应商中标价为包括运费、税费、人工费、安装费、线路改造、主电缆线、强电缆、六类网线等费用、材料费等全部费用，本项目为交钥匙工程，中标方无条件执行医院提出的综合布线、安装、改造、调试等任何施工标准。 3.投标之前请仔细阅读商务要求，如中标供应商不能满足上面要求，影响我医院业务工作，我院将终止项目合同并拒付货款，并保留上报平台做恶意投标处理建议。 | 套 | 1
商务要求： 1.投标人须是中华人民共和国境内注册的，具有独立法人资格的企业。提供合法有效的具有统一社会信用代码的营业执照；（上传扫描附件并盖章）； 2.采购参数不允许负偏离，严格按照参数要求报价，投标产品必须有厂家授权，核心产品设备内要求的参数必须满足，报价需上传报价单(对采购清单逐一报价及品牌型号，依据推荐品牌，不接受其他品牌)； 3.在质保期内，需具备7×24小时响应机制，并做到随叫随到，确保5分钟内响应，30分钟内解决问题。对不能解决的问题，应在2小时内提供应急方案，1小时内上门现场处理；若产品出现问题，供应商应在2小时内提供同型号的替换品进行维修；供应商 年内免费为甲方提供每年不少于1次的免费上门安装调试拆除等服务（不收取任何费用）（必须上传售后承诺书签字盖章）； 4.请各供应商必须按照附件及商务条款上传资料，技术参数内标★项为实质性响应要求，不接受负偏离，技术参数部分及商务要求的资质文件报价时上传到报价附件，未按要求上传的响应无效，供应商需提供技术参数逐项偏离表；并提供第三方检测报告；(未上传的视为响应无效；不接受二次提供)； 5.项目报价为完成该项目所需全部物品、货物的运输、安装、调试、相关税金，以及服务等全部费用，保证整个会议室音视频系统的完整性，系统的正常运行，为保证系统正常运转，验收完成后中标单位需提供2名工程师现场技术保障服务，售后服务工程师必须为中标单位的正式员工(提供近半年社保证明材料)，不得以外包等形式进行售后服务。合同签订后5天内交付、安装、调试验收合格；（必须上传承诺书签字盖章）； 6.为确保产品准确安装和后期使用效果，避免安装调试过程中出现增加或减少的情况，供应商需提供采购单位出具现场踏勘证明(必须上传，未上传视为响应无效)。 7.各企业投标请谨慎考虑资金支付问题，支付进度待确定，我方属于国库支付单位，资金支付时间我方无法确定。特此提示！