## 采购清单
执行指挥（事务）中心LED、LCD宣传和业务用屏幕，门禁，车禁设备及当事人安检设备采购项目
一、当事人安检设备清单 |  |  | 安检速通门+安检机
序号 | 产品类别 | 型号 | 参数要求 | 单位 | 数量
1 | 全息速通门 | ISD-SMG920LC-KS | 违禁品检测模式：对过检人员携带的或藏匿的管制刀具等违禁品进行报警，可排除被检人员身上项链、手机、钥匙等日常用品不误报警，精准检测危险品，提升大客流安检效率； ★ 手机检测模式：支持探测过检人员是否携带手机（开/关机状态均可）等数码产品，并能进行声光报警，显示报警位置；对项链、钥匙、皮带扣等其它常见日用品不误报； ★高清信息发布：嵌入式信息发布屏，支持多种素材自由排版、分区显示；可在屏幕上同时显示包括“通过人数、报警人数、人形报警区位、报警物品类型、报警时间、抓拍图片”等信息，支持通过客户端自主编辑和下发图片、视频、滚动字幕、PDF文档、网页、实时画面等； 高稳定性：环境适应性强，多次搬运免调试，支持半户外环境使用（需搭防雨帐篷），具备较强的抗风和抗震能力； 报警显示：采用采用前后双29寸液晶屏，配合高亮LED灯条提示报警区域，支持双向显示； 联网功能：可实现联网互通，搭配平台进行客流数据、报警数据、过检人员信息的上传管理应用；支持web调试； 抓拍录像：配置200万星光级IPC，实现全天候过程录像和图片的记录和反查； 设备中安检机、门禁、人员通道、车辆如入口管控必须统一平台管理、联动，并能够与现有门禁管理平台统一对接。 *需提供原厂项目授权书及原厂三年售后服务承诺书并加盖厂商公章。 | 台 | 1
2 | X射线智能安全检查系统 【5030】 | ISD-SG5030D-2CV | 双视角双能安检机，由 X 射线源、X 射线探测器、控制部件、传送带、计算机等组成，采用双源多能量X射线检查技术，通道尺寸：500*300mm，可以有效识别被检物的等效原子序数并赋予不同的颜色； ★ 内置智能识别算法，实现对违禁品的智能识别功能。当检测到以下违禁品时，应能自动识别并图像圈定刀具、仿真枪、管制器具、压力容器、瓶装液体、鞭炮、电子设备、锂电池 、充电宝 、工具（扳手、剪刀、斜口钳、螺丝刀、压线钳、锤子、斧头）、打火机、雨伞，无干扰物时平面俯视的识别率≥95% ★ 空间分辨力：设备在0.2m/s速度下正常工作时，能够分辨最小线对直径1mm ★ 单次检查剂量：设备在0.2m/s速度下正常工作时，单次检测剂量应小于等于10μGy ★ 周围剂量当量率：设备在0.2m/s速度下正常工作时，封闭式设备在距设备的任何可达表面0.1m处（包括设备的入口、出口处）周围剂量当量率小于等于1μSv/h；工作人员位置的周围剂量当量率小于等于0.5μSv/h。 支持在两个显示器上分别显示两个视角图像，也可在同一显示器上显示两个视角的图像 安检联网，支持接入上级安检联网管理平台，实现数据上传管理 数据存储，支持安检机图片、报警信息本地存储、查看、调用 事件追溯，可将X射线过包图像同旅客视频信息有机结合，实现人包追溯 ★ 语音播报和报警功能：当检测到违禁品、难穿透物品或可疑有机物时，设备应能通过外接音箱进行语音播报提示，设备外置报警灯应持续闪烁 配备摄像机，可将X射线过包图像同旅客视频信息有机结合，实现人包追溯 线分辨力：底视角Φ0.127mm和侧视角Φ0.127mm 穿透分辨力：底视角Φ0.254mm和侧视角Φ0.254mm 空间分辨力：设备在0.2m/s速度下正常工作时，能够分辨最小线对直径1mm 穿透力：底视角和侧视角不小于20mm厚的钢板 主机尺寸：1787mm×936mm×1160mm（长×宽×高） 操作系统：Linux ，显示屏尺寸：23.8寸，显示屏分辨率：1920*1080 X射线发生器：120kV 1.0mA （可调） X射线冷却/工作周期：油冷/连续 设备的传送带承载能力应≥100kg 胶卷安全：符合ASA/ISO1600标准交卷安全 外壳防护等级应符合GB/T 4208-2017的规定，不低于IP20的要求 包含5030型1.2米滑板接物架，采用304不锈钢制作 接物架与安检机连接处增加过渡滚筒，防止夹包情况发生。 设备中安检机、门禁、人员通道、车辆如入口管控必须统一平台管理、联动，并能够与现有门禁管理平台统一对接。 *需提供原厂项目授权书及原厂三年售后服务承诺书并加盖厂商公章。 | 台 | 1
3 | 手持金属探测器 | ISD-SMH002 | 操作简单、方便，说明书有中英文版本 灵敏度高，能探测一枚大头针大小金属物品 探测面大、从上到下一次探测完毕、大大的提高工作效率 具有三个指示灯显示，开机时绿色灯亮，探测时红色指示灯亮，电压降低时 黄色指示灯亮 突出特点是有声光和振动报警双重提示方式,准确快速判断金属位置 具有高低灵敏度调节按钮，根据实际需求调节探测灵敏度 灵敏度设置：一枚大头针大小金属物品(离探板距离 3.5cm) *需提供原厂项目授权书及原厂三年售后服务承诺书并加盖厂商公章。 | 台 | 1
二、执行指挥（事务）中心LED、LCD宣传和业务用屏幕设备清单
序号 | 产品类别 | 型号 | 参数要求 | 单位 | 数量
1 | 全彩LED显示屏 | DS-CK18FI/H | 小间距LED全彩显示屏模组,像素间距1.86mm，采用320×160mm尺寸设计，16:9黄金比例显示，可拼接实现标准分辨率等比例显示，塑钢套件确保整屏拼接强度与平整精度，可实现真正的无缝拼接，具有超高亮度和对比度及超宽视角，能在各个角度均能获得优质的显示效果。 1、模组参数 像素结构 SMD ，像素间距 1.86 ，灯珠尺寸 1515 模组尺寸 320 mm × 160 mm × 12.5 mm； 模组分辨率 172 × 86，像素密度 288906 ，信号接口 HUB75 2、显示参数 白平衡亮度 500 cd/m2 ，色温 3000~10000K 可调 可视角 水平视角160°，垂直视角160° 亮度均匀性 ≥ 97% ，色度均匀性 ± 0.003Cx，Cy之内 对比度 3000:1 ，刷新率 3840 Hz 3、电源参数 峰值功耗 450 W/m2 ，平均功耗 150 W/m2 ，供电要求 DC：4.5~5 V 4、运行环境 工作温度 -10 °C~40 °C ，工作湿度10% RH~80% RH（无冷凝水） 存储温度 -20 °C~60 °C ，存储湿度 10% RH~85% RH（无冷凝水） *需提供原厂项目授权书及原厂三年售后服务承诺书并加盖厂商公章。 | ㎡ | 6.76
2 | LED视频处理器 | DS-DT20V-03HI06NO | 机箱具备全彩OLED非触摸屏 分辨率128x64，可随时查看设备状态信息，方便设备维护。 1U高度半宽机箱 机架式设计，工业级机箱系统。 设备前面板具备按键，可支持亮度调节、信源切换。 前面板具备指示灯，可提示设备上电状态、信号接入状态、运行状态等信息。 支持3路视频信号输入，支持HDMI1.4 分辨率1920*1200@60Hz。 支持帧率自适应 可支持25Hz~120Hz自适应。 图像采集支持25Hz-120Hz帧率自适应，带载输出支持RGB444 无损画质。 支持6路网口带载输出，带载高达390万像素 单台设备最大带载最大宽度5120，最大高度5120，每网口 最大65W。 支持HDMI音视频复合流输入，支持3.5mm音频输出。 支持视频信号输入全屏缩放及自定义缩放，支持任意切换、拼接。支持信源开窗和漫游功能。 支持1路虚拟条屏内容显示，支持颜色、字体、文字大小、滚动速度的设置，支持图片和时钟添加。 支持电视墙编辑和窗口可视化操作，支持多窗口显示； 支持热备份、支持设备间备份和网口间备份。 支持对屏幕进行逐点校正配置有效消除色差，有效提高显示屏的画质。 支持HDR输出，能够极大地增强显示屏的画质，使画面色彩更加真实生动，细节更加清晰。 支持护眼模式，有效保护观看者视力。 支持3840 Hz 高刷新率输出，纳秒级响应时间，视频画面更细腻流畅。 支持查看设备运行状态、设备内存、CPU使用率、设备运行温度和网口使用率等参数。 支持异常箱体电压检测、箱体温度检测、设备温度检测。 支持通过RS485接口进行中控及物联网设备对接。 支持通过控制网口，通过网络SDK、ISAPI、OTAP等协议进行控制指令对接和设备管理。 支持通过控制网口链接多功能卡 实现环境温度检测、环境湿度检测、人体温度传感配合屏幕控制等功能。 *需提供原厂项目授权书及原厂三年售后服务承诺书并加盖厂商公章。 | 台 | 1
3 | 接收卡 | DS-DR31H-12 | 一款通用接收卡，支持12路标准HUB75E接口，单卡最大带载512×512像素，采用高密接插件接口进行通讯，具有高稳定性，最多支持24组RGB并行数据，适用于多种现场环境的搭建。 带载能力: 单卡最大带载512*512@60HZ 逐点校正：支持逐点亮度校正，有效消除亮度差异，使整屏效果高度一致 快速亮暗线调节：支持调节屏幕拼接造成的亮暗线，调节过程及时生效，简单易用 3D功能：支持配合3D功能控制器，输出3D画面实现主动式3D效果 Gamma调节：支持调价图像Gamma参数，有效控制显示屏低灰不均匀等问题，使画面更加真实 画面旋转：支持控制画面以90度的倍数旋转显示 Mapping：支持在现实屏上标识颜色和编号，使用户清晰获取接收卡位置和走线方式，快速完成配屏操作 一键学习：支持接收卡程序和配置一键复制到其他接收卡，快速完成配置 环路备份：支持系统环路备份链接，链路节点异常时自动切换数据方向，维持屏幕正常显示 程序双备份：支持程序双备份，防止程序更新过程异常导致接收卡死锁问题 *需提供原厂项目授权书及原厂三年售后服务承诺书并加盖厂商公章。 | 张 | 11
4 | 开关电源 | DS-D43Q200PF-5V | 全彩LED开关电源，转换效率超过86%，具有输出短路/过载保护，可靠性高、带载能力强，符合3C标准。 产品特性，可靠性高，负载能力强，符合3C要求。 1.输出 ： 直流电压 4.5V 5V；额定电流 40A 40A；电流范围 0～40A 0～40A；额定功率 180W 200W；纹波与噪声 150mVp-p 150mVp-p；电压调节范围 ±5% ±10%；电压精度 ±1.0% ±1.0%；线性调整率 ±0.5% ±0.5%；负载调整率 ±2% ±2%；启动、上升时间 2000ms，50ms/230VAC 负载100%；保持时间（Typ） 20ms/230VAC 负载100%；电压范围 200～240VAC；频率范围 47～63HZ输入 ；功率因数 （Typ） PF≥0.5；效率（Typ） ≥86%；交流电压 230VAC 2.5A；浪涌电流（Typ） 60A/230VAC；泄漏电流 <1mA/230VAC。 2.保护 ： 过负载 110～150% rated；短路 输出端短路后电源保护，消除短路后可自动恢复输出。 3.环境 ： 工作温度 -20℃～+50℃ (AC 230V)(参考负载温度降额曲线)；工作湿度 20～90%RH不凝固；储存温度 -30～+85℃；储存湿度 10～95%RH 不凝固。 *需提供原厂项目授权书及原厂三年售后服务承诺书并加盖厂商公章。 | 台 | 22
5 | 配电箱 | DS-D43P010-IZ | 1、额定功率：10KW 2、配电柜输入电压为交流380V±15%，工频50Hz。具有过压、浪涌、短路、过流、过载、漏电等保护功能。 3、内置避雷器，具有避雷防雷功能。 4、配电柜含多功能卡控制，具有远程控制功能。 5、可以通过LED显示屏智慧控制系统软件实现远程开关电箱、远程通讯、电源监视、温度监控、消防监控等 4.输入接线方式：3相4线&地线 5.输入电压（V）：380，输入频率（HZ）：50/60 6.输出接线方式：单相两线+地线，要均匀接入LED显示屏，输出电压（V）：交流220； 输出分路：单相交流220V，分路开关容量（A）：40A，单相，分路断路器安装：轨道安装 交流接触器型号：CJX2-5011 7.IP等级：IP44 *需提供原厂项目授权书及原厂三年售后服务承诺书并加盖厂商公章。 | 台 | 1
6 | LED大屏支架 | 壁挂式 | 1.安装结构能满足LED高清显示屏的整体均匀平滑要求，采用环保型材，结构应便于安装和调试。 2.采用国标材料制作，定制装置，拆装方便；具备间距调节装置，可实现精确调节，显示模组之间的缝隙均匀，显示效果清晰；钢结构框架，所有材料采用国家标准材料施工制作，防锈防氧化处理。 *需提供原厂项目授权书及原厂三年售后服务承诺书并加盖厂商公章。 | ㎡ | 7.31
7 | LED综合布线 | 国标线材 | 强弱电材料动力电缆4mm²（5芯）-1路；电源线电箱输出到屏体RVV3*2.5mm²-2路 控制台至电箱网线1根；电箱至屏体网线1根；控制台至屏体网线4根；音频线1根 提供三年质保服务 | 项 | 1
8 | LED屏体施工 | 定制数量 | 为确保LED显示屏安装的平整度及施工的规范性，一般由专业技术人员进行设备的安装与调试 提供三年质保服务 | ㎡ | 6.76
9 | 扩声设备 | 定制 | 30W壁挂音柱，120W功放 提供三年质保服务 | 台 | 1
10 | LED备品备件 | 定制 | 同批次模组4张、开关电源2台、接收卡2张、辅材1套 提供三年质保服务 | 套 | 1
11 | LCD拼接屏 | DS-D2055NL-B/Y | 55寸LCD显示单元物理拼缝≤3.5mm，物理分辨率达到1920×1080，响应时间≤8ms 亮度达到500cd/㎡，图像显示清晰度≥950TVL，对比度达到1000：1，亮度鉴别等级为11级 运行稳定，可7*24小时持续工作； 支持壁挂、落地、吊装等多种安装方式；多种拼接方式，能适应各种使用场所； 采用金属外壳，防辐射、防磁场、防强电场干扰。实时检测设备温度，过温自保护，防止面板灼烧 可视角：178°(水平)/178°(垂直)对比度：1200 : 1 输入接口：HDMI*1、DVI*1、VGA*1、USB*1； 输出接口：HDMI*1，控制接口：RS232 IN * 1、RS232 OUT * 1； 电源：100~240 VAC, 50/60 Hz，功耗：≤245 W 通过CCC检测认证，并提供CCC认证证书； 具备能效等级为1级的CQC节能认证证书、CEC环境I型认证证书； *需提供原厂项目授权书及原厂三年售后服务承诺书并加盖厂商公章。 | 台 | 6
12 | 解码器 | DS-6A08UD | 视频解码格式：H.264，H.265，Smart264，Smart265，MJPEG 解码分辨率：最高3200W像素 视频解码通道：128 视频解码能力：H.264/H.265：支持4路3200 W，或4路2400 W，或8路1200 W，或16路800 W，或20路600W，或32路400W，或64路1080P，或128路720P及以下分辨率实时解码（每4个输出口一组，共享解码能力） MJPEG：8路1080P及以下分辨率实时解码 单口画面分割数：1,2,4,6,8,9,12,16,25,36，场景数量：64 ； ★支持接入具有智能抓拍功能的前端摄像机，支持同时对行人、非机动车、机动车进行检测、跟踪，可对前端码流里面的智能信息进行解码并显示，并触发报警弹窗、联动报警输出； 视频输出接口类型：8路HDMI 1.4，支持4K 视频输入接口：2路HDMI 1.4 音频输入接口：2路HDMI内嵌 音频输出接口：8路HDMI内嵌或DB15转BNC独立音频输出 音频解码格式：G711-A, G711-U, G722.1, G726-16/U/A, MPEG, AAC-LC, PCM 机箱接口：RJ45 10M/100 M/1000 Mbps 自适应以太网接口*2； 光口 100base-FX/1000base-X*2， 支持光电自适应；报警输入*8；报警输出*8；232接口 *1（RJ45）；485接口*1；USB 2.0接口*2净重：≤ 5.20 Kg功耗：＜70 W *需提供原厂项目授权书及原厂三年售后服务承诺书并加盖厂商公章。 | 台 | 1
13 | 编码器 | DS-6704HYH-K/H | 4路HDMI高清多媒体输入接口，支持最大 4K（3840×2160/30Hz）信号源输入； 4路HDMI环通输出； 1路HDMI视频输出接口，支持画面合成输出，输出最大支持4K； 1路合成视频画面（与HDMI输出绑定），可设置2分割或4分割画面，最大4K超高清编码； 视频支持H.265、H.264编码；音频支持AAC_LC、G711a、G711u编码； HDMI输入通道支持1080P、720P等高清分辨率编码； 1个千兆网卡； 支持RTSP、RTMP、NTP、HTTP等网络协议； 整机无风扇，静音设计； *需提供原厂项目授权书及原厂三年售后服务承诺书并加盖厂商公章。 | 台 | 1
14 | 一拖无线二鹅颈话筒 | DS-QA2IWTG01-2UP | U段一拖二鹅颈话筒 用UHF超高频段，比传统的VHF频段干扰更少，传输更可靠 具有一键自动扫频功能，可自动扫描出使用环境中最干净的频点，环境适应性强，交付便捷 具备前置监听接口，可便捷对接收机的音频输出效果进行监听 支持平衡和非平衡两种选择输出端口，适应不同的设备连接需求 支持mic/line两种输出模式，适配不同后级接入设备 红外对频功能，只需一按接收机对频键，发射机就会自动追锁接收机频率并调整一致，方便使用 接收机可设置锁屏功能，防止使用误操作 高档液晶显示屏采用全新的背光补亮方式，使接收机及发射器的工作状态一目了然 数字ID导频技术，从根本避免串频串音问题，智能识别，减少系统互相干扰 真分集接收主机，两套芯片级独立系统同步接收，扩大覆盖范围，规避空间盲点，显著提升信号质量 【无线通信】载波频率范围: 630~698MHz频带宽度: 200kHz有效工作距离: 100m（空旷无遮挡）射频灵敏度: -102dBm信道数量: 181 （15组） 【接收机】最大输出电平: XRL（LINE）：7.85dBV 6.35mm（LINE）： 5.25dBV3.5mm（LINE）：4.6dBV 天线接口: BNC天线阻抗: 50Ω供电电压: DC12V【发射机】麦克风类型: 驻极体指向性: 心型 供电: 4*AA连续工作时间: 8h（原装电池）【音频】总谐波失真: 0.5%（1kHz）信噪比（A记权）: XRL（LINE）：104dBV 6.35mm（LINE）： 97dBV动态范围: XRL（LINE）：104dBV 6.35mm（LINE）： 97dBV频率响应 : 70Hz-13kHz最大输入声压: 115dBSPL 【一般规范】产品尺寸: 话筒：227.04mm*114.5mm*114.74mm接收机：419.98mm*171.50mm*45.00mm净重: 4.105 kg工作温度和湿度: -10~50℃ ， 90 %RH *需提供原厂项目授权书及原厂三年售后服务承诺书并加盖厂商公章。 | 套 | 1
15 | 调音台 | DS-QA4PAM0801 | 配置： 输入(8ch) 6路Mic/ Line( XLR母插头和¼" TRS组合输入接口 )， 1路USB Media( U盘播音或蓝牙音频 )和CD立体声； 输出(12ch) 1路Main L/ R、4路编组、5路AUX，1路立体声监听。 ( 均为XLR公插头接口，差分平衡输出 ) 所有Mic / Line输入通道均采用专业级别的高品质话放：高动态、低失真，模拟增益，可连接平衡式XLR型话筒输入插口和平衡式TRS耳机型乐器输入插口，轻松满足你的要求，实现良好的信号匹配. 所有Mic / Line输入通道均配置：48V幻象电源（1-2路带有独立控制48V幻象电源开关）、三段频率均衡、低切滤波器；3-6路带有压限器( Comp )、1-2/3-4编组开关、监听开关、静音开关输出通道配置：图示频率均衡( GEQ )、电平监测指示灯3.2寸lcd液晶显示屏，实时提供DSP效果器参数和USB Media播音 信息，操作一目了配置1个专业DSP效果器( FX )，14种效果类型，共120种的效果预置USB Media播音，支持MP3﹑AAC﹑WAV﹑AIFF﹑APE或FLAC文件格式，直接使用外部U盘录音。或外接电脑Media播音和录音 配置蓝牙功能，可以连接手机等蓝牙设备，实现无线音乐播放独立脚踏开关，控制效果器输出关闭或打开支持机柜安装频率响应：麦克风输入至主输出：<10Hz～90kHz：-0dB/-1dB<10Hz～160kHz：+0dB/-3dB 立体声输入：6.3mm 立体声道，平衡式；20kQ；+22dBu；80Hz/±15dBEQ单通道：低：80Hz/±15dB中：100Hz～8kHz/±15dB高：12kHz/±15dB EQ立体声通道低：80Hz/±15dB中：2kHz/±15dB高：12kHz/±15dB音频输出：主输出：XLR平衡式；240Ω平衡/120Ω非平衡式；+22dBu 耳机输出：6.3mm 立体声道，+19dBu 150Ω(+25dBm)工作电源：230V~50/60Hz标准IEC插座 电源功耗：35W麦克风：麦克风输入 E.I.N.(20Hz-20kHz)类型：XLR电子平衡、离散输入电路@0Ω源电阻：-134dB/135.7dB A-加权的 @50Ω源电阻：-131dB/133.3dB A-加权的@150Ω源电阻：-129dB/130.5dB A-加权的频率响应：<10Hz～150kHz(-1dB) <10Hz～200kHz(-3dB）增益：+10dB～+60dB最大输入：+12dBu@+10dB Gain阻抗：2.6kΩ信噪比：110dB/112dB 0dBu In @+22dB gain)失真度：0.005%/0.004%类型：6.3mm立体声道，平衡式阻抗：平衡输出：20kΩ 非平衡输出：10kQ增益：-10dB～+40dB最大输入：+22dBu@OdB Gain 信号衰减：主推子关闭：90dB频道静音：89dB通道推子关闭：89dB辅助发送：6.3mm 单声道非平衡；120Ω；+22dBuSub编组发送：6.3mm 单声道非平衡；120Ω；+22dBu噪声：主混音@-∞：-101dB通道推子@-∞：-100dB主混音@0dB： -93dB通道推子@-∞：-96dB主混音@0dB：-81dB通道推子@0dB：-83dB 材质：冷轧板、塑料颜色：PANTONE BLACK 6C安装方式：整体式安装产品尺寸：360x493.5x88mm包装尺寸：570*435*175mm 净重：4.45kg带包装重量：4.5kg工作温度和湿度：环境温度：-10～40℃、相对湿度：≤90% *需提供原厂项目授权书及原厂三年售后服务承诺书并加盖厂商公章。 | 台 | 1
16 | 吸顶音箱 | DS-QA4OPC010001 | 1、采用6.5英寸中低音喇叭单元和1英寸球顶高音单元的同轴设计方案，提供绝佳音质。 2、92dB高灵敏度，展现出非凡的细腻度，同时拥有高达100W的强劲输出功率，高声乐级输出和大动态的响应； 3、自带金属后壳箱体，配合专业的导向孔设计，提升低频的量感与响应力度； 4、网罩配备了连接安全绳的销钉设计，并结合8颗N42高强磁铁装置，带磁性涂层网罩便于快捷安装 5、能够在吊顶狭窄的环境下安装，适合绝大多数聆听环境； 覆盖角度：110°*110°中低音扬声器：1x6.5"铁氧体高音扬声器：1x1"球顶频响范围（-3 dB）：70Hz~20kHz灵敏度（1 m，1 W）：92dB 最大声压级（1 m）：108dB 额定阻抗：8Ω额定功率：100W 材质：铁颜色：网罩：白色；后壳：黑色；安装方式：嵌入式（需开孔）产品尺寸：316mm*197mm*268mm包装尺寸：365mm * 365mm * 258mm安装孔尺寸：嵌入深度176mm，安装厚度10-50mm，开孔直径270-280mm 净重：4.37kg带包装重量：5.9kg工作温度和湿度：-30~+60°C，95%无冷凝整机接口：IN输入接口：IN +/-（中间两端子接口）接功放输出 OUT输出接口：OUT +/-（两侧两端子接口）接另一只扬声器的IN接口 *需提供原厂项目授权书及原厂三年售后服务承诺书并加盖厂商公章。 | 台 | 2
17 | 功率放大器 | DS-QAPA3012-2 | 支持负载阻抗8Ω-4Ω，支持立体声，并接，桥接模式选择，支持灵敏度选择，支持音量独立控制。 高速能量供给切换，能源利用效率大幅度提高30%，实现节能的目的。 超低失真线路设计，为高保真音质奠定良好基础。 鳍型散热结构，采用高导高扩散铝材，提高功率器件散热效率。 大岩洞通风设计，排气孔凸台设计，气路通畅有效将热量及时排出，保证高功率的工作状态下，功率元件常处于友好的温度环境，令得功率元件的使用寿命得以延长。 大扭力弹簧钢恒压设计，晶体管贴合紧固热阻极低，高温、高湿、高冷严苛环境测试考验压簧片压力恒定持久有效，大大的提高了功率管导热效率。 采用“双芯封装工艺”功率管，突破大功率机种管多机箱大的局限性为功率大小身材设计提供有效 技术支撑。 精细声音调校，使用独特的磁屏蔽技术，和高品质电容调校。产品声音细腻有层次，低音下潜和力度有气势有能量感，中高频干净纯厚，高频延展较好，细致顺滑，整体声场定位准确，解析力较高。 蓝盾级保护电路设计，超温保护，直流保护，短路保护，信号过载保护，设备软启动保护，整机过电流保护， 完备的保护功能有效提高产品的可靠性。 产品适用KTV、酒吧、影剧院、舞台演出等诸多场所。 采用无极变速电路搭配低噪高速风扇，在超60度时风扇加速，低温时没有风机噪声。有效减少使用现场机房噪音。 *需提供原厂项目授权书及原厂三年售后服务承诺书并加盖厂商公章。 | 台 | 1
18 | 数字音频处理器 | DS-KAA5001-8M | 8路平衡式话筒\线路输入，采用凤凰插接口； 8路平衡式输出，采用凤凰插接口； 面板上支持多种音频格式的播放，可扩展USB多媒体存储录制功能； 支持PC、手机、平板、网页、中控平台、按键面板、触摸面板等方式进行多重控制 ； 内置信号发生器、自动混音（AM）、自动增益控制（AGC）、反馈消除（AFC）、回声消除（AEC）等主要算法； 输入每通道：前级放大、信号发生器、扩展器、压缩器、5段参量均衡 ； 输出每通道：31段图示均衡、延时器、分频器、限幅器； 全功能矩阵混音功能，内置专利性分量式矩阵调节功能； 内置自动摄像跟踪功能，轻松实现视频会议 ；支持场景预设功能；断电自动保护记忆功能； 1U全铝机箱； 具有几十余种专业音频处理模块，比如；5段全参量均衡器，31段图示均衡器，高精准的压缩及限幅器，高灵敏的扩展及自动增益； 分频器，自动混音器，延时器，矩阵混音器，分量矩阵调节器，噪声门限，静音模块，信号发生器和信号指示电平表等； 内置中控代码生成器，无需自行套用公式编辑代码； 设备提供了通用可编程I/O端口，并设置消防联动等功能； RS-232双向串行控制接口；可控制外部其它设备如：视频矩阵、摄像机等RS-232设备，或接收第三方RS-232控制； 每个输入提供 +48 VDC10 mA幻象电源； 可通过USB、WIFI、TCP/IP接口和控制设备连接； 支持8路逻辑输入/输出，4路电压输入控制（可接继电器或模拟可调电位器）的GPIO控制接口； *需提供原厂项目授权书及原厂三年售后服务承诺书并加盖厂商公章。 | 台 | 1
三、执行指挥（事务）中心门禁，车禁设备清单
序号 | 产品类别 | 型号 | 参数要求 | 单位 | 数量
1 | 车辆抓拍一体机 | DS-TMC405-E(LED) | 集成度高：集摄像机、LED显示屏、LED补光灯、镜头、喇叭功放于一体，有效节省施工布线成本； ★支持根据光源亮度变化,将视频图像亮度自动调节至正常显示 ★支持电动变焦镜头，便于调试，具有强光抑制功能 识别车牌种类多：支持识别符合GA 36《中华人民共和国机动车号牌》标准的车牌类型； 车辆结构化：支持车型识别，车标识别，车身颜色识别，子品牌检测 授权名单控制：支持授权名单的导入及对比，可直接联动道闸开闸，支持脱机运行； 支持智能化视频检测抓拍，实现机动车精准抓拍识别，捕获率99.9%以上 ★防跟车功能检查:支持视频防跟车、雷达/线圈防跟车两种模式,对于连续过车的场景,可实现跟车不落杆 防护等级：机箱表面采用抗紫外线静电喷塑工艺，不起皮，不褪色，防尘防水等级符合室外设备IP54级别要求； 一体化结构设计，布线简单，调试方便。 设备中安检机、门禁、人员通道、车辆如入口管控必须统一平台管理、联动，并能够与现有门禁管理平台统一对接。 *需提供原厂项目授权书及原厂三年售后服务承诺书并加盖厂商公章。 | 套 | 2
2 | 广告道闸 | DS-TMG40G-L(R)(L)(4.7米) | 直流广告道闸(大机芯) 叶片轴承传动翻转，灵活可靠 主梁异形结构，壁厚加强，抗风等级极高 导光版灯箱，画面效果均匀，杆件组合包装，便于安装，侧方离合，手摇方便 压力电波，安全可靠，具备多种接口，您可接入红外线、地感及收费系统； 数码管显示，内容丰富;，编码器定位方式，定位精确，反应迅速，调试简便； 栅栏转页可做广告画面，箱体门也可做广告画面 配手摇柄，停电或故障时，实现手动开启/关闭闸杆； 延时自动关门，配合地感或红外等外接保护装置，实现无人值守; 工作电压：220V± 10% 电机功率：TMG40G-LX:200W（4.7-5.2米 分左右） *需提供原厂项目授权书及原厂三年售后服务承诺书并加盖厂商公章。 | 套 | 2
3 | 防砸雷达 | DS-TMG034(触发) | 采用79GHz MMIC技术，分辨率更高，检测更稳定； 雷达检测距离可调，检测宽度可调，操作方便，通用性强； 无需学习背景，适应更多复杂现场环境； 提供RS485串口或者蓝牙通讯功能，蓝牙版本配备手机APP，可对雷达进行在线调试、固件升级，操作更方便； 安装与维护方便，所需人力少，工时短。 采用LED灯指示雷达工作状态，状态更直观。 自动记录雷达的配置参数，断电重启后可恢复至之前的工作状态； 环境适应性强，检测性能不受电磁干扰、光照、灰尘、雨雪等外界环境影响。 功耗：＜3W 工作电压：9~32VDC 额定电流：＜0.25A 使用环境温度：-40~+85°C *需提供原厂项目授权书及原厂三年售后服务承诺书并加盖厂商公章。 | 套 | 2
4 | 出入口管控终端 | DS-TPE310-CS(128G) | 嵌入式平台：ARM 嵌入式处理器，BS/CS双架构 安全性高：防网络病毒，防U盘病毒。安全的人机接口，防丢失数据，防串改数据 稳定性高：嵌入式ARM系统，底层UBOOT、内核、系统自有可控，能保证7*24h不间断稳定运行 视频录像：支持录像存储，支持录像计划，保存进出车完整数据链，节省录像服务器 适应性强：全封闭结构，无风扇散热设计，能在-30~70°的工作温度下正常使用 多网口设计：内网8个网口，外网1个千兆网口，支持大量网络设备接入，节省交换机成本 移动化配置：支持手机扫二维码，WIFI连接设备并调试设备，简单方便 远程访问：支持互联网远程访问设备，远程处理异常，远程下载日志，远程升级设备 本地显示控制：支持VGA/HDMI接显示器，标准鼠标键盘输入控制，即插即用，方便快捷 手机扫码配置：支持现场手机扫码配置设备，调试轻便 异常处理：支付通道异常切换，网络异常切换4G；终端1对1热备份，数据支持RAID1备份(可选) 标准的SDK接口：标准的SDK协议，支持对接云平台，对外扩展性强 级联管理：单台管理4个车道，最多支持5台设备级联，可管理20个车道的停车场 设备中安检机、门禁、人员通道、车辆如入口管控必须统一平台管理、联动，并能够与现有门禁管理平台统一对接。 *需提供原厂项目授权书及原厂三年售后服务承诺书并加盖厂商公章。 | 台 | 1
5 | 道闸辅材 |  | 线槽、螺丝、水晶头、胶带、水泥 | 批 | 1
6 | 道闸施工 |  | 含安装调试、施工、地面恢复、系统对接录入、培训等，提供三年质保服务 | 套 | 1
7 | 门禁一体机 | DS-K1T673M | 嵌入式Linux操作系统 7 英寸触摸屏；，流明度≥600cd/m2；分辨率应不低于600*1024； 前面板防破坏能力应满足 IK07 的要求；结构后壳防破坏能力应满足 IK10 的要求；防水等级应大于IP65； 应能在 0.001lux 低照度无补光环境下正常实现人脸验证，可在强光、逆光、暗光环境条件的人脸验证；在无可见光补光及低照度环境下实现全彩图输出预览图像； 认证方式：支持人脸、刷卡（IC卡、手机NFC卡、CPU卡序列号/内容、身份证卡序列号）、密码认证方式，可外接身份证、指纹、蓝牙、二维码功能模块； 人脸验证：采用深度学习算法，支持单人或多人识别（最多5人同时认证）功能；支持照片、视频防假；1:N人脸验证速度≤0.2s，人脸验证准确率≥99%； 存储容量：本地支持10000人脸库、50000张卡，15万条事件记录； 支持防假体攻击功能，对视频、电子照片、打印照片、头模、3D 模型攻击应能防伪； ★支持本地非明文存储比对结果、身份信息及抓拍人脸照片； ★设备接入系统平台后应能支持视频联动报警功能；未授权人员刷人脸时，设备应能支持抓拍图片并实时上报平台预警； TCP/IP 有线网络通信，支持 10M/100M/1000M 网络自适应配置 设备中安检机、门禁、人员通道、车辆如入口管控必须统一平台管理、联动，并能够与现有门禁管理平台统一对接。 *需提供原厂项目授权书及原厂三年售后服务承诺书并加盖厂商公章。 | 台 | 12
8 | 磁力锁（单门） | DS-K4H250BSC | 锁体主体颜色为：氧化银 最大静态直线拉力：280kg±10% 断电开锁，满足消防要求 具有电锁状态指示灯（红灯为开锁状态， 绿灯为上锁状态） 支持锁状态侦测信号(门磁)输出：NO/NC/COM接点 工作电压：12V/430mA 或 24V/215mA 锁体尺寸：长238*宽53*厚29(mm) 吸板尺寸：长170*宽43*高13(mm) 使用环境：室内（不防水） 适用门型：木门、玻璃门、金属门、防火门 *需提供原厂项目授权书及原厂三年售后服务承诺书并加盖厂商公章。 | 个 | 12
9 | 磁力锁支架 | DS-K4H250BSC-LZ1 | L型支架尺寸：长238x宽54x厚32.5(mm) Z型支架尺寸：长175x宽50x厚50(mm) 开门角度：90° 选用材料：高强度铝合金，表面喷砂处理 适用门类型：木门/金属门 *需提供原厂项目授权书及原厂三年售后服务承诺书并加盖厂商公章。 | 个 | 12
10 | 门禁电源 | DS-KAW50-1 | 产品尺寸：98*97*38mm； 输入电压：100-240VAC； 输出电压：12VDC； 输出电流：4.17A； 输出功率：50W； 纹波与噪声：< 150mVpp； 电压调整范围：11-14Vdc； 一般规范 工作温度：-10℃-+70℃； 工作湿度：＜95%； 重量：0.23kg； *需提供原厂项目授权书及原厂三年售后服务承诺书并加盖厂商公章。 | 个 | 12
11 | 闭门器 | DS-K4DC103 | 适装门重：40-65KG 适装门宽 ≤ 950mm 闭门力量：EN3 开门角度 ≤ 180° 尺寸：长宽高 186x44.5x67.5mm 使用寿命：100万次 适用环境温度范围：-30℃---50℃ 双段速度可调 锁门速度：0°--15°范围内可调 闭门速度：15°--180°范围内可调 建议闭门速度在180°至15°时略快，在15°至0°时放慢，以门扇充分关闭为准。防止关门速度过快导致门扇与门框发生撞击。 *需提供原厂项目授权书及原厂三年售后服务承诺书并加盖厂商公章。 | 个 | 12
12 | 非接触式开门按钮 | DS-K7P17B-W | 接口：NC/NO/COM 不锈钢材质，表面拉丝处理，厚度0.6mm 待机状态：红灯；触发状态：绿灯； 尺寸(长宽厚)：86*86*25 mm 最大耐用电流1A@12VDC 红外感应距离可调：5-20cm；红外感应时间可调：0-30秒； *需提供原厂项目授权书及原厂三年售后服务承诺书并加盖厂商公章。 | 个 | 12
13 | 网线 |  | 超五类 | 箱 | 1
14 | 电源线 |  | 2*1.5 | 卷 | 1
15 | 门禁辅材 |  | 线槽、螺丝、水晶头、胶带 | 批 | 1
16 | 门禁施工费 |  | 含安装调试、施工、系统对接录入、培训等，提供三年质保服务 |  | 12
17 | 人员通道 | DS-K3B401S-L | 通行方式选择：主板通行模式有常开、常闭、感应、受控四种模式，通过调试进出不同模式，实现出入口灵活配置，也可根据人流量情况设定摆门开、关速度，提高设备工作效率； 防夹功能：具备红外防夹功能，在摆门关闭过程中红外遇到遮挡，门翼打开，防止人员受伤； 通行记忆功能：行人多次认证后，通道会记住通行人数，待全部通行后关闸，可实现连续快速通行 自动复位功能：开门后在规定时间内未通行时，系统将自动取消用户的本次通行的权限，并可设定通行时间； 断电自由通行：断电时，摆门处于自由状态，人员可自由通行，防止恐慌，符合消防要求； 多级防撞缓冲功能：非法通行或冲闸时，闸杆缓冲相应角度且启动即时反推力，同时启动报警，在实现人性化防伤害的同时也大大减少了因经常或连续冲撞而产生的机械损坏； 报警提示功能：具备自检测、自诊断、自动报警及声光报警功能，含非法闯入报警，防尾随报警。 个性化语音设置：具有多种语音可供设置，方便客户在各个不同的场所，刷卡后播报特定语音 电机类型：无刷直流伺服电机 产品尺寸：1400mm×200mm×980mm 箱体材质：SUS304拉丝不锈钢,顶盖厚度1.2mm,箱体厚度1.0mm 门翼材质：亚克力;不锈钢;其中亚克力厚度8mm 通行速率：20-60人/分钟，受人员情况和通行模式影响 电源电压：AC 200-240 V，50/60 Hz 整机功耗：单通道待机35W，运行100W，最大150W（不含人脸） 工作温度：-20℃-+70℃;温度低于-20℃时增配加热模块可支持到-40℃ 工作湿度：0%至95%（不凝聚成水滴） 设备中安检机、门禁、人员通道、车辆如入口管控必须统一平台管理、联动，并能够与现有门禁管理平台统一对接。 *需提供原厂项目授权书及原厂三年售后服务承诺书并加盖厂商公章。 | 套 | 3
18 |  | DS-K3B401S-R |  | 套 | 3
19 | 通道核验组件 | DS-K5604B-ZV | 操作系统：嵌入式Linux操作系统； 屏幕参数： 10.1英寸LCD触摸显示屏，屏幕比例9:16，屏幕分辨率600*1024； 摄像头参数：采用宽动态200万双目摄像头； 认证方式：支持人脸、密码认证方式，可通过 485 接口外接读卡器，也通过 USB 接口外接身份证，实现人证比对功能； 人脸识别：采用深度学习算法，支持照片、视频防假；1:N人脸比对速度≤0.2s，人脸验证准确率≥99%； ★设备支持在 0.001lux 低照度无补光环境下正常实现人脸识别； 存储容量：本地支持50000张人脸、50000张卡（外接读卡器），100000条事件记录； ★设备支持与平台或客户端、室内机、管理机、手机 APP 对讲功能； 硬件接口：LAN*1、RS485*1、韦根*1（双向 26/34）、USB*1、电锁*1、门磁*1、报警输入*2、报警输出*1、开门按钮*1； 使用环境：IP65，室内外环境（室外使用必须搭配遮阳罩）； 安装方式：配合人员通道安装； 工作电压： DC 12V/2A； 产品尺寸：172*155.53*504.8mm； 设备重量：净重 2.4kg 毛重 4.4kg。 设备中安检机、门禁、人员通道、车辆如入口管控必须统一平台管理、联动，并能够与现有门禁管理平台统一对接。 *需提供原厂项目授权书及原厂三年售后服务承诺书并加盖厂商公章。 | 台 | 3
20 | 通道辅材 |  | 线槽、螺丝、水晶头、胶带 | 批 | 1
21 | 通道施工 |  | 含安装调试、施工、系统对接录入、培训等，提供三年质保服务 | 套 | 3