## 单位工程实体项目预算表（A4竖）
第 1 页 共 1 页
单位工程实体项目预算表
工程名称：土建部分
序号 | 编 号 | 子目名称 | 工程量 |  |  | 价值(元) |  | 其中(元)
|  |  | 单位 |  | 数量 | 单价 | 合价 | 人工费 |  | 材料费 | 机械费
|  | 3区81栋 |  |  |  |  | 18293.25 | 12368.59 |  | 4042.82 | 1881.86
1 | 借7-7 | 铲残损砂子灰白灰 | m2 |  | 280 | 1.55 | 434 | 434
2 | 16-62 | 外装饰吊篮 | 100m2 |  | 2.8 | 473.49 | 1325.77 | 643.92 |  |  | 681.86
3 | 14-201 | 乳胶漆 室外 墙面 二遍 | 100m2 |  | 2.8 | 2356.07 | 6597 | 4507.64 |  | 2089.36
4 | 12-27 | 墙面抹灰 装饰抹灰 界面剂 素水泥浆 | 100m2 |  | 2.8 | 246.68 | 690.7 | 401.58 |  | 289.13
5 | 14-243 | 刮腻子 墙面 满刮二遍 | 100m2 |  | 2.8 | 1277.19 | 3576.13 | 2879.91 |  | 696.22
6 | 16-71 | 建筑物密目网垂直封闭 | 100m2 |  | 2.8 | 1274.62 | 3568.94 | 2858.24 |  | 710.7
7 | 借12-6-6 | 施工围栏 彩钢板施工护栏 无底座 | 100m |  | 0.18 | 2537.28 | 456.71 | 199.3 |  | 257.41
8 | 补充机械001@2 | 载重汽车 | 台班 |  | 2 | 600 | 1200 |  |  |  | 1200
9 | 000101001 | 一类人工 | 工日 |  | 4 | 111 | 444 | 444
|  | 3区82栋 |  |  |  |  | 11332.92 | 4037.81 |  | 4175.1 | 3120
10 | 10-73 换 | 墙面保温拆除 | 100m2 |  | 0.32 | 7336.27 | 2347.61 | 749.78 |  | 1597.83
11 | 12-27 | 墙面抹灰 装饰抹灰 界面剂 素水泥浆 | 100m2 |  | 0.32 | 246.68 | 78.94 | 45.89 |  | 33.04
12 | 10-73 换 | 墙面保温 聚苯乙烯板 厚度50mm | 100m2 |  | 0.32 | 7336.27 | 2347.61 | 749.78 |  | 1597.83
13 | 10-80 | 墙面保温 抗裂保护层 耐碱网格布 抗裂砂浆 厚度4mm | 100m2 |  | 0.32 | 2329.79 | 745.53 | 456.11 |  | 289.42
14 | 14-201 | 乳胶漆 室外 墙面 二遍 | 100m2 |  | 0.32 | 2356.07 | 753.94 | 515.16 |  | 238.78
15 | 14-243 | 刮腻子 墙面 满刮二遍 | 100m2 |  | 0.32 | 1277.19 | 408.7 | 329.13 |  | 79.57
16 | 补充机械001 | 登高车 | 小时 |  | 16 | 120 | 1920 |  |  |  | 1920
17 | 补充机械001@2 | 载重汽车 | 台班 |  | 2 | 600 | 1200 |  |  |  | 1200
18 | 000101001 | 一类人工 | 工日 |  | 6 | 111 | 666 | 666
19 | 16-71 | 建筑物密目网垂直封闭 | 100m2 |  | 0.32 | 1274.62 | 407.88 | 326.66 |  | 81.22
20 | 借12-6-6 | 施工围栏 彩钢板施工护栏 无底座 | 100m |  | 0.18 | 2537.28 | 456.71 | 199.3 |  | 257.41
合计 | [6 empty] | 29626.17 | 16406.4 |  | 8217.92 | 5001.86
编制人： |  |  |  | 审核人： |  |  |  |  | 2025年5月26日

## 单位工程费用表
第 1 页 共 1 页
单位工程费用汇总表
项目名称：土建部分
序号 | 费用名称 | 取费说明 |  |  | 费率 | 金额
1 | 建筑与装饰工程 | 建筑与装饰工程 |  |  |  | 45285.53
一 | 直接费 | 直接工程费+措施项目费 |  |  |  | 30634.51
(一) | 直接工程费 | 人工费+材料费+机械费+主材费+设备费 |  |  |  | 29626.18
1.1 | 人工费 | 人工费 |  |  |  | 16406.4
1.2 | 材料费 | 材料费 |  |  |  | 8217.92
1.3 | 机械费 | 机械费 |  |  |  | 5001.86
1.4 | 主材费 | 主材费
1.5 | 设备费 | 设备费
(二) | 措施项目费 | 单价措施项目费+总价措施项目费 |  |  |  | 1008.33
2.1 | 单价措施项目费 | 单价措施项目人工费+单价措施项目材料费+单价措施项目机械费+单价措施项目主材费+单价措施项目设备费
2.1.1 | 单价措施项目人工费 | 单价措施人工费
2.1.2 | 单价措施项目材料费 | 单价措施材料费
2.1.3 | 单价措施项目机械费 | 单价措施机械费
2.1.4 | 单价措施项目主材费 | 单价措施主材费
2.1.5 | 单价措施项目设备费 | 单价措施设备费
2.2 | 总价措施项目费 | 总价措施合计 |  |  |  | 1008.33
2.2.1 | 安全文明施工费 | 安全文明施工费 |  |  |  | 894.86
二 | 企业管理费 | 人工费+机械费+单价措施项目人工费+单价措施项目机械费 |  |  | 14 | 2997.16
三 | 利润 | 人工费+机械费+单价措施项目人工费+单价措施项目机械费 |  |  | 11 | 2354.91
四 | 规费 | 社会保险费+住房公积金 |  |  |  | 1539.26
4.1 | 社会保险费 | 养老保险费+失业保险费+医疗保险费+工伤保险费 |  |  |  | 1338.02
4.1.1 | 养老保险费 | 人工费+机械费+单价措施项目人工费+单价措施项目机械费 |  |  | 4.31 | 922.7
4.1.2 | 失业保险费 | 人工费+机械费+单价措施项目人工费+单价措施项目机械费 |  |  | 0.38 | 81.35
4.1.3 | 医疗保险费 | 人工费+机械费+单价措施项目人工费+单价措施项目机械费 |  |  | 1.37 | 293.29
4.1.4 | 工伤保险费 | 人工费+机械费+单价措施项目人工费+单价措施项目机械费 |  |  | 0.19 | 40.68
4.2 | 住房公积金 | 人工费+机械费+单价措施项目人工费+单价措施项目机械费 |  |  | 0.94 | 201.24
五 | 人材机价差 | 人材机价差 |  |  |  | 4020.52
六 | 税金 | 直接工程费+措施项目费+企业管理费+利润+规费+人材机价差 |  |  | 9 | 3739.17
七 | 建设工程造价 | 直接工程费+措施项目费+企业管理费+利润+规费+人材机价差+税金 |  |  |  | 45285.53
2 | 工程造价 | 专业造价总合计 |  |  |  | 45285.53
编制人： |  |  | 审核人： | 2025年5月26日

## 单位工程人材机价差表
第 1 页 共 1 页
单位工程人材机价差表
工程名称：土建部分
序号 | 材料名称 |  | 单位 | 材料量 | 预算价 |  | 信息价 |  | 价差 | 价差合计
1 | 一类人工 |  | 工日 | 10 | 111 |  | 149 |  | 38 | 380
2 | 二类人工 |  | 工日 | 39.89 | 145 |  | 149 |  | 4 | 159.57
3 | 土建综合工日 |  | 工日 | 8.68 | 50.06 |  | 149 |  | 98.94 | 858.8
4 | 塑料膨胀螺栓 |  | 套 | 384 | 0.2 |  | 0.76 |  | 0.56 | 214.27
5 | 苯丙乳胶漆外墙用 |  | kg | 87.61 | 12.32 |  | 25 |  | 12.68 | 1111.15
6 | 聚苯乙烯板 |  | m3 | 6.46 | 329.67 |  | 500 |  | 170.33 | 1101.04
7 | 水 |  | m3 | 1.99 | 2.7 |  | 2.72 |  | 0.02 | 0.04
8 | 聚合物抗裂砂浆 |  | kg | 176 | 1.07 |  | 1.85 |  | 0.78 | 137.28
9 | 电(机械用) |  | kwh | 307.44 | 0.37 |  | 0.44 |  | 0.07 | 22.75
10 | 聚合物粘结砂浆(聚苯乙烯板专用) |  | kg | 294.4 | 1.07 |  | 1.19 |  | 0.12 | 35.62
| 合计 | [8 empty] | 4020.52
编制人： |  | 审核人： | [5 empty] | 2025年5月26日