## Sheet1
第三中学LED显示屏询价单
序号 | 数量 | 单位 | 名称 | 参数 | 品牌 | 所供品牌参数 | 正偏离 | 单价 | 总价（元）
1 | 48.9984 | ㎡ | 室外LED模组 | 1、净宽度≥9.28米，净高度≥5.28米，点间距：≤5mm，备用板≥8张， 2.水平视角≥160°;垂直视角≥160° 3、像素构成：1R、1G、1B 4、刷新率：≥3840Hz，对比度 ≥6000:1 5.换帧频率 50Hz&60Hz 6.功耗 峰值功耗≤660W/m² 平均功耗≤220W/m² 7、整屏平整度≤0.1mm 8、模组电源：在4.2*（1±10%）VDC～5.0*（1±10%）VDC范围内能正常工作 9、输入电压：支持输入在200-240VAC，在该范围内能正常工作 10.色温 1000K-18000K可调，可设：100%,75%,50%,,25%等多挡调节 11、支持智能节电功能 12、维护方式：前维护 13、白平衡亮度：0-4000cd/㎡可调； 14、灰度等级≥14bit，
2 | 75 | 张 | 接收卡 | 1.采用 16个标准HUB75接口 2.单卡最大带载 512×384像素， 3.支持逐点亮度校正，
3 | 1 | 个 | 视频处理器（发送卡） | 1、标配≥1路HDMI输入，1路DVI输入，1路音频输入；支持输入分辨率1920*1080@60HZ，并向下兼容； 2.支持≥2个网口输出，1路HDMI输出，1路音频输出，，最大带载≥390 万像素。 3.产品本身集成视频处理器与发送卡于一体，支持一键画面全屏缩放、
4 | 1 | 套 | 配电箱及主电缆 | 1、40KW 2、配电柜输入电压为交流380V±15%，配电柜内装有空气开关、熔断器、交流接触器、电流互感器、电压互感器、电源防雷器等，具有过压、浪涌、短路、过流、过载、漏电等保护功能。 3、内置避雷器，具有避雷防雷功能。 提供相关检测报告、合格证等资料加盖厂家公章 4、国标4*35+1的带铠电缆（一端在广闻楼地下室的配电室配电柜，从广闻楼外的电缆井就近开挖埋管进入广闻楼阶梯教室），含（含电缆、穿线管或桥架，穿洞、工费、耗材）
5 | 1 | 台 | 3P空调 | ≥二级能耗，变频机，循环风量≥1200m³/h，制冷量≥7300瓦，制冷功率≥2350瓦,防触电保护类型1类，内外机自清洁，
6 | 1 | 台 | 控制电脑 | 提供i5 10代以上cpu，1650独立显卡，8+512固态，≥21.5显示器， 带键盘耳机鼠标
7 | 6 | 个 | 轴流风机及百叶窗
8 | 320 | 根 | 三芯电缆线 | 国标2.5平方三芯电缆线
9 | 320 | 个 | 电源 | 显示屏开关电源 工作温度 -25℃-+70℃， 短路保护 可长期短路，消除短路后自动恢复工作 过流保护 故障消除后自动恢复 包含输入端子、输出端子 工作额定输出电压 V1:+4.5Vdc 额定输出电流范围 0～40.0A 输入电压范围 180VAC～240VAC
10 | 1 | 套 | 箱体 | 合金材质，定制
11 | 1 | 套 | LED屏钢结构及包边 | 钢结构支架根据现场实际测绘,考虑地面有支撑，墙体有拉筋，要求：抗风8级 抗震7级；，符合安全要求，含包边，定制
12 | 1 | 批 | 辅材、综合布线、安装、调试 | 电工胶布、电缆、六类非屏蔽网线 、信号线铺设至志远楼C202、桥架、 含旧屏拆除、大理石拆除和高空车费用，
13 | 3 | 年 | 质保期
14 | 320 | 根 | 长排线 | 纯铜镀锡定制排线
15 | 75 | 根 | 信号连接线 | 纯铜网络跳线
16 | 75 | 张 | 接收卡一拖一供电线 | 4PIN插头纯铜电源线，规格40CM
17 | 2 | 只 | 室外音柱 | 额定功率：220W 额定电压：110V 频率响应：70-18KHz 喇叭单元：8”x3+34芯高音号角
18 | 1 | 台 | 定压功放 | 播放（视频）声音时要能保证此定压功放与志远楼C202功放同时能响应。 话筒及线路输入 可使用U盘播放MP3音乐 输出短路保护并告警。 额定输出功率≥650W 输出电压调整率：小于3dB 输出方式：4Ω-16Ω平衡输出，70V、100V 定压输出 频响：60 Hz ~ 16kHz 总谐波失真：小于0.5%（1kHz ,1/3额定功率） 保护：交流保险丝×1, 直流输出，过载, 短路 电源：AC 220V/50Hz
合计
单位（盖公章）： 联系人： 联系电话：
提示： 1、预算18.7万元，报价包含税费、运输、安装、调试、高空等全部费用 2、需要咨询请联系万老师，13999723227，王老师，17797923916， 3、报价需要盖单位公章 4、施工中需要用到的辅材，如胶布，插座头，铝合金线槽、水晶头等，若在本清单中未列出，也需要提供，费用包含在报价中 5、允许正偏离，不能有负偏离 6、单价与总价不相符时，以单价为准 7、投标供应商需要提供营业执照复印件、法人资格证明和法人授权委托书,现场踏勘登记表 8、此项目涉及高空作业以及电缆施工，要求必须现场踏勘，未进行现场踏勘的投标者视为无效报价