## Sheet1
克拉玛依区农业农村局兽医实验室改造项目明细
序号 | 项目名称 | 数量 | 单位 | 备注
1 | 铝合金隔断（双玻百叶） | 48 | 平米 | 1. 材质：通常采用铝合金作为主要材料，1.2mm至2.0mm的厚度。 2. 规格：墙厚不低于84MM，龙骨厚度不低于1.2MM，而全铝框架的壁厚平均达到1.4mm左右，门框约为2.2mm，以确保门的稳固性。 3. 表面处理：表面处理方式多样，包括氧化银白色、喷涂。表面颜色也有多种选择，如白色、阳极磨砂氧化、电泳象牙白、闪银灰、木纹色、亚光黑色等。 4. 尺寸与配置：高度参数为2350mm≤H≤3650mm、间距条外观内槽宽度为9mm（±5mm） 常规做法的地轨高度为55MM（±5mm）。 5. 玻璃与百叶：玻璃厚度选用不低于10MM的磨砂玻璃、百叶规格有25mm（常规）百叶款式包括单色片、亚光片、珠光片、网孔片等。 6. 安装与使用：墙体分档标准通常建议每一档宽度不高于1200mm。
2 | 铝合金门（双玻百叶） | 3 | 套 | 1. 门窗配置包括标准单门（900MM * 2100MM）（±5mm）和标准双门（1800MM * 2100MM）（±5mm），均可接受定制。 2. 门框设计符合现代化设计，配置10-12mm厚玻璃门、40mm厚木、平板口、双开玻璃门、生态木门等，门框的密封封条之配套的合页提高了门的隔音效果。 3. 含辅材、人工。
3 | 门禁系统 | 1 | 套 | 包括但不限于门禁主机、门禁电源、电子锁、出门按纽等；依场地门体配置。 1.内置IC卡读卡器。 2.门禁：产品具有刷卡、远程开门等功能。 3.绑定激活：有线配网、无线配网、选择团队、创建团队、激活设备。 4.卡片管理：管理员工工卡，解绑、冻结等。 5.本地卡存储容量≥1000张，本地出入记录存储容量≥20000条。 6.支持以下认证方式：刷卡。其他参数 电池8节干电池，21个月超长续航工作环境工作温度：-25℃~55℃室外面板 x1，室内面板 x1，包装配件锁体包装盒（含电子锁体、锁扣盒等）x1，配件包装盒（含C级锁芯、钥匙×2、干电池×8等）x1，15°前倾锁面。
4 | 台式洗眼器 | 4 | 套 | 主体：加厚铜质H59-1，H59-1是应用较广的铅黄铜,可切削性好，有良好的力学性能，能承受冷、热压力加工,易纤焊和焊接，对一般腐蚀有良好的稳定性，表面经环氧树指粉末静电喷涂。为保证产品质量，投标人投标时须提供符合以下洗眼器技术参数指标要求的检测报告复印件加盖鲜章： 1. 进水管: 软性PVC管外覆不锈钢纺织网，外层包裹PE管，有效防止生锈、渗漏。符合美国 ANSI Z358-1 2014 洗眼器标准之规定 2. 304#不锈钢连结软管长度：1500mm（含）以上。 3. 水压要求：大于2 bar。 4. 流量要求：大于6公升/分钟。 5. 操作方式：按压式握把水阀开关，具固定键可使水阀保持常开以方便操作。 6. 材质：铜质管体及塑料握把，金属表面经环氧树酯粉末静电喷涂。 7. 采用单口气泡式出水莲蓬头设计，安装于台面上，莲蓬头外罩橡胶软质护杯，以避免紧急使用时瞬间接触眼部时造成碰撞二次伤害，护杯罩口具防尘盖平常可防尘，使用时可随时被水冲开，并降低突然打开时短暂的高水压，防止冲伤眼睛，防尘盖具链条与护杯连结可防脱落。 8. 阀体：止逆阀门可自动关闭； 9. 喷头：优质铜材，环氧树脂涂层外加硅胶软质橡胶，出水经缓压处理呈泡沫状水柱，防止二次伤害眼睛； 10. 防尘盖：PP材质，使用时可自动被水冲开； 11. 进水管：软性PVC管外覆不锈钢纺织网，外层包裹PE管，有效防止生锈、渗漏 12. 模具成型，喷头可抽取，喷水呈雾状扩散且力度适中，快速彻底清洗眼球； 13. 压力试验：在水温20℃条件下试验水压1.5MPA，保压5min，产品无渗漏； 14. 密封试验：在水温20℃条件下试验水压1.1MPA，保压2min，产品无渗漏； 15. 洗眼开头能在1秒内开启，标准水压下，15分钟内洗眼喷头流量可达到6升/分钟； 16. 喷淋头至固定架高度在220MM至250MM之间； 17. 洗眼器耐低温，零下40℃ 96h无变化。 18. 依据IS16869:2008/GB/T24128-2018方法检测防霉性能:霉菌生长情况为0级试验菌种黑曲霉CGMCC33928球毛壳霉CGMCC33601绳状青霉CGMCC3.3875宛氏拟青霉CGMCC34253长枝木霉CGMCC34291； 19. 依据GB/T2411-2008 检测结果为邵氏硬度≥19.6mN，符合试验标准。 20. 检测结果为样品缺口冲击强度≥23.5 KJ/m2，符合试验标准； 21. 检测结果为球压痕硬度≥65N/mm2，符合试验标准； 22. 抗细菌性：依据ISO 22196:2011检测标准，检测结果符合：抗菌活性值金黄色葡萄球菌≤6，大肠埃希氏菌≤4； 23.符合医学实验室使用要求。
5 | 紫外线杀菌灯 | 16 | 套 | 1.名称：吸顶式紫外线杀菌灯盘 2.规格:60*1200，功率：24W
6 | 电气配管JDG20 | 600 | 米 | 1、名称:电线配管 2、材质：镀锌钢管，规格：DN20，配置形式：暗配 3、接地要求：按设计和施工规范
7 | 单联单控 | 32 | 套 | (10A,250V) 安全型
8 | 单相五孔暗装插座 | 32 | 套 | (10A,250V) 安全型
9 | 接线盒 | 64 | 套 | 1.名称:接线盒 2.材质：钢制
10 | 配电箱 | 1 | 套 | 规格：50KW
11 | 电缆 | 100 | 米 | 1、名称；电缆 2、规格；YJV3*25+2
12 | 电线 | 200 | 米 | 1、名称：电线 2、规格：WDZ-BYJ-2.5 mm2
13 | 电线 | 300 | 米 | 1、名称：电线 2、规格：WDZ-BYJ-4mm2
14 | 门牌标识 | 8 | 套 | ‌亚克力材料‌：亚克力材料表面光滑，抗氧化、耐腐蚀，不易变形。亚克力标识可以采用喷印、灰刻、激光等多种印刷方式，标识文字图案清晰可辨，美观耐用，适用于要求高质量标识的实验室‌ 1 。 ‌不锈钢材料‌：不锈钢材料耐用且抗氧化，表面光泽明亮，美观大方。不锈钢标识可以采用电蚀、喷砂等方式进行加工，图案和文字可制作成浮雕式或平面式。不锈钢标识常用于实验室门牌号、通用提示等标识‌ 1 。 ‌PVC板材料‌：PVC板价格低廉、加工方便、防水、耐酸碱。常用于制作实验室安全警示标识、消防标识等。这种材料标识防水、耐酸碱，易擦洗，但图案和文字通常不能制造出亚克力和不锈钢那么精细的效果‌ 1 。 ‌铝合金材料‌：铝合金材料轻型、耐腐蚀、强度高，表面可以采用刻字、喷印等方式进行加工，使标识颜色鲜艳，图案清晰。铝合金材料适合户外使用，可以经受多种恶劣气候条件的考验‌
15 | 实验台 | 1 | 组 | 拆除及搬迁
16 | 水电改造 | 1 | 项目 | 开槽预埋修复
17 | 垃圾清运 | 1 | 项 | 开槽预埋及安装过程中所产生的
18 | 设备调试费 | 1 | 批 | 含实验室内所有设备调试
19 | 通风系统 | 1 | 套 | 含风机、风管道及管道配件、阀门系统、消声器、减震器等
20 | 控制系统 | 1 | 套 | 含变频控制系统、电器元件、电箱等
21 | 废气处理装置 | 1 | 套 | 等离子光催化