## Sheet1
第三中学校园维修改造项目清单
序号 | 项目名称 | 单位 | 数量 | 单价 | 单项合计 | 备注说明
1 | 致敬楼东侧，井盖更换 | 个 | 1 |  |  | 拆除旧井盖，重新制作下限混泥土，更换铸铁井盖（30顿）
2 | 实验楼东侧，下陷井维修 | 项 | 1 |  |  | 拆除2米*2米，底层重新压实，厚度不少于30cm，重新制做双向双排钢筋，面层铺设C30商汞
3 | 男女生宿舍楼墙体破损处修复 | 项 | 10 |  |  | 宣传广告拆除维修
4 | 男女宿舍楼空调维修 | 台 | 4 |  |  | 含登高车，维修空调，配件及氟利昂，现场勘探，报价不予以于调整
5 | 拆除窗户并新作 | ㎡ | 4.5 |  |  | 拆除原窗户，做门带窗
6 | 暖气拆除及改装 | 组 | 1 |  |  | 人工及改装材料
7 | 32墙体拆除 | ㎡ | 1.5 |  |  | 人工拆除混凝土地面
8 | 新砌墙体门洞及抹灰 | 个 | 1 |  |  | 门洞上增加横担槽钢
9 | 新增断桥铝玻璃门 | ㎡ | 3.6 |  |  | 75型断桥铝隔热材料
10 | 新安装空调5P | 台 | 1 |  |  | 利旧
11 | 新增空调铜管 | 米 | 8 |  |  | 新增铜管
12 | 新砌24墙平台高1米 | ㎡ | 6 |  |  | 小红砖人工砌筑平台及挡墙
13 | 新加空调氟 | 台 | 1 |  |  | 重新加氟
14 | 新砌踏步 | 步 | 7 |  |  | 小红砖砌筑平台并抹灰
15 | 回填砂石料 | 车 | 3 |  |  | 挖出的建筑废渣托运至建筑垃圾场，回填戈壁料
16 | 大理石 | ㎡ | 14 |  |  | 大理石材料
17 | 改插座及电缆线 | 项 | 1 |  |  | 安装插座，面板
18 | 新铺大理石手费 | ㎡ | 7 |  |  | 石材要求厚度2.5mm，倒角倒边
19 | 新铺踏步台阶 | 步 | 7 |  |  | 小红砖垒砌，抹灰
20 | 新做不锈钢扶手 | 米 | 4 |  |  | 新作不锈钢，材质型号参考已做扶手
21 | 石膏板隔墙 | ㎡ | 29 |  |  | 轻钢龙骨石膏板隔墙
22 | 墙面找平 | ㎡ | 60 |  |  | 依据墙面情况，根据建筑墙面处理标准，进行挂网，抹灰，面层腻子粉找平，墙面打磨光滑
23 | 刷乳胶漆 | ㎡ | 60 |  |  | 人工涂刷，净味漆，品牌：三棵树，立邦，多乐士，阿尔贝娜
24 | 外墙真石漆修补 | 处 | 2 |  |  | 人工抹灰挂网喷漆，含脚手架费用
25 | 材料搬运费及垃圾清运 | 项 | 1 |  |  | 材料搬运及施工后的垃圾清运
26 | 浴室下水改造 | 项 | 6 |  |  | 根据现场情况，将原有下水管进行更换
27 | 校园外墙恢复瓷砖 | 项 | 1 |  |  | 同规格瓷砖，颜色接近，重新补贴，空鼓面积自行现场考虑，结算不予以调整
合计 |  |  |  |  | 0