## .
高清LED全彩显示屏清单
序号 | 产品名称 | 规格 | 数量 | 单位 | 招标参数 | 备注
1 | LED单元板 | 室内Q1.8H | 198 | 张 | 1.点间距：≤1.8mm； 2.具有拼缝微调节技术，模组平整度/间隙：≤0.09mm，模组间相对错位值：≤0.9%； 3.像素中心距相对偏差等级符合SJ/T 11141-2017要求，像素中心距相对偏差等级≤0.1%； 4.亮度≥500cd/㎡，支持软件0-100%调节，发光点中心距偏差≤0.8%，亮度均匀性≥99.8%； 5.▲最大功耗:≤410W/㎡，平均功耗：≤123W/㎡； 6.▲加强设备绝缘，依据GB4943.1-2022信息技术设备安全标准进行机械强度试验，绝缘穿透距离≥0.4mm，外部爬电距离＞7mm； 7.水平/垂直视角：≥170°/170°，色度均匀性：±0.001CxCy之内； 8.色温：0-21000K可调，色温为6500K时，100%，75%，50%，25%四档电平白场调节色温误差≤100K； 9.依据SJ/T 11141-2017 LED显示屏图像质量主观评价方法检测，主观评价为优； 10.▲刷新率：≥3840Hz; 11.依据GB/T 17626.4-2008标准进行电快速瞬变脉冲群、依据GB/T 17626.5-2008标准进行浪涌试验、依据GB/T 17618-2015标准进行静电放电试验，测试过程中样品均无异常； 12.通过盐雾10级试验，试验结束后产品无起泡、裂纹、毛刺、锈蚀现象； 13.通过光生物安全及蓝光危害评估无危害类检测； 14.平均寿命≥100000h,平均故障修复时间≤2min； 15.▲抗震等级：依据GB/T 17742-2020《中国地震烈度表》，其抗震等级 >9级； 16.逐点校正功能：支持单点亮度色度校正功能，校正后亮度损失≤8％； 17.显示屏支持抑制摩尔纹功能，减轻摩尔纹视觉主观效果80%； 18.采用黑色防眩光设计，防止眩光影响，提升视觉观感； 19.视觉舒适度：（VICO指数）范围在0-1级，满足CSA035.2-2017标准 20.▲纳秒级显示技术无拖尾重影叠加现象，画面延时≤1ms，画面信噪比≥60dB； 21.具备0级防霉特性,在放大镜下，没有发现明显长霉，符合《GB/T 2423.16-2008 电工电子产品环境试验 第二部分∶试验方法 试验J及导则∶长霉》的测试要求; 22.具有过流、短路、过压、欠压保护功能，具有防潮、防尘、防腐蚀功能； 23.支持模组级的LED灯防撞灯保护装置，具备消除亮暗线设计； 以上2-23条参数需提供封面具有CNAS、CMA标识的第三方检测报告复印件加盖制造商公章。 24.★所投屏体须通过CCC强制认证，不接受OEM产品。
2 | 开关电源 | Q200-4.5-30H | 34 | 台 | 输入电压范围：176VAC-264VAC、额定输入电压：200VAC-240VAC、输入频率：47 Hz/50 Hz/63Hz、输入电流：3A、冷启动冲击电流：50A、效率：86%、空载功耗：5W、额定输出电压：V1:+4.5Vdc/4.41V/4.59V、额定输出电流范围：0～40.0A-40A、稳压精度：±2%-4.41V-4.59V、负载调整率：±2%、温度系数：±0.03%/℃、电压过冲：<5.0%-5%、启动时间：3Sec.-3Sec.、纹波噪声：<200mV-200mV、动态负载：10%-100%Load:<1000mV(Vp-p)-10%-50%Load:< 600mV(Vp-p)-50%-100%Load:< 500mV(Vp-p)、容性负载：至少 5000uF、短路保护：可长期短路，消除短路后自动恢复工作、过流保护：48~76A 故障消除后自动恢复工作
3 | 接收卡 | 75E | 15 | 张 | 支持高精度色度、亮度一体化逐点校正，支持所有常规芯片、PWM芯片，自带16个HUB75接口，支持所有75口1~64扫任意模组；数据组数：32组，最大带载：长度128点，高度1024点，打折带载：长度256点，高度512点
4 | 视频处理器 | x6 | 1 | 台 | 最大带载390万像素，最宽8192像素，最高4096像素，HDMI×1、DVI×2、SDI×1,4输入3画面，位置、大小自由调节，最大输入分辨率1920*1200@60Hz，支持分辨率任意设置，支持串口控制，支持双USB2.0控制和级联，6千兆网口输出
5 | 控制系统软件 | LEDVISION | 1 | 套 | 用于 LED 显示屏控制和播放的专业软件。该软件功能丰富、性能优越，兼具良好 的操作界面，易学易用。支持视频、音频、图像、文字、Flash、Gif 等形式的媒体文件播放;支持 Microsoft office 的 Word、Excel、PPT 显示;支持时钟、计时、天气预报显示;支持外部视频信号(TV、AV、S-Video、 复合视频)播放;支持多页面多分区节目编辑;软件提供了丰富灵活的视频切换功能、分区特效，以 及三维特效动画，让显示屏的显示效果得到完美展现。
6 | 排线 |  | 120 | 条 | 16P排线
7 | 网线 |  | 15 | 条 | 6类国标网线
8 | 三芯电源线 |  | 34 | 条 | 2.5平方三芯电缆
9 | 屏体框架结构 |  | 10.72 | ㎡ | 1、钢结构：钢架构件（含接合板）采用Q235B钢制作，结构用钢应符合《GB700-88》规定的Q235要求，保证其抗拉强度、伸长率、屈服点，碳、硫、磷的极限含量； 2、焊条：手工焊：Q235连接用E43系列焊条； 3、自动焊：Q235连接用H08系列焊条； 4、要求：抗风8级 抗震7级； 5、包边：不锈钢包边/铝塑板；
10 | 安装调试/培训 |  | 10.72 | ㎡
11 | 显示屏包边 |  | 10.72 | ㎡
12 | 配电柜 | 16kw | 1 | 台 | 配电柜内装有空气开关、熔断器、交流接触器、电流互感器、电压互感器、电源防雷器等，具有过流、过压、欠压、短路、断路、超温、超负荷、断电、等保护功能
13 | 综合布线 | 30米以内 | 1 | 项 | 屏体内:电缆2根 4平方三芯电缆及6根 6六类国标网线
14 | 380V主电缆线 |  | 1 | 项
15 | 电脑 |  | 1 | 台 | I5-13420H/32G/512G/集显/霜雪银/高色域护眼屏
16 | 8寸全频音箱 | T2-MF08B | 4 | 套 | 产品介绍 1、采用1只8寸中低音喇叭单元和1只1寸高音单元，低音饱满有力，中音柔和，高音清晰，人声和音乐表现突出 2、精确设计的分频器，优化频率响应及人声部分的中频表现力 3、多个螺丝吊装孔位，底部35mm的柱形插座，支持吊装、壁装、落地等多种安装方式 4、适用于会议室，多功能厅，舞台监听及辅助音箱等场合 产品参数 1、音箱类型:无源二分频 2、连续功率:120W(RMS) 3、峰值功率:200W(PEAK) 4、低频单元:8"低频/35芯耐高温音圈 5、高频单元:1”内磁式驱动器/25芯音圈 6、最大声压级(1M):105dB(计算值) 7、音箱阻抗:8Ω 8、频率响应:70Hz-20KHz(-10dB) 9、分频点:2.4KHz(-12dB/Oct) 10、音箱保护:双保险灯泡+PCT电子动态保护 11、覆盖角度:水平70°×垂直70° 12、接线端子:一个SPEAKON插座 13、电路保护：高频保护 14、箱体:夹板梯形箱体，黑色喷漆/M8吊装孔，黑色钢网，结构把手，橡胶脚垫 15、实物尺寸(高×宽×深):380×244×243mm 16、净重:8Kg
17 | 10寸全频音箱 | 10寸全频音箱 | 2 | 台 | 产品介绍 1、采用1只10寸中低音喇叭单元和1只1寸高音单元，低音饱满有力，中音柔和，高音清晰，人声和音乐表现突出 2、精确设计的分频器，优化频率响应及人声部分的中频表现力 3、多个螺丝吊装孔位，底部35mm的柱形插座，支持吊装、壁装、落地等多种安装方式 4、适用于会议室，多功能厅，舞台监听及辅助音箱等场合 产品参数 1、音箱类型:无源二分频 2、额定功率:180W(RMS) 3、峰值功率:400W(PEAK) 4、低频单元:10"低频/35芯耐高温音圈 5、高频单元:1”内磁式驱动器/25芯音圈 6、最大声压级(1M):110dB(计算值) 7、音箱阻抗:8Ω 8、频率响应:50Hz-20KHz(-10dB) 9、分频点:2.4KHz(-12dB/Oct) 10、音箱保护:双保险灯泡+PCT电子动态保护 11、覆盖角度:水平70°×垂直70° 12、电路保护：高频保护 13、实物尺寸(高×宽×深):492×296×290mm 14、净重：15Kg
18 | 数字功放2*300W | T1-PD3002 | 1 | 台 | 产品特点 1、D类功放线路，实现整机高达90%的工作效率，以及甲类功放的音质，并且节省电能 2、稳压式开关电源，确保在交流190-260V的环境下，输出功率都是恒定的，不会因为电压降低而降低 3、智能功率限制功能，可以根据音箱的阻抗及功率要求，设置最匹配的输出功率 4、可选择的硬压限及软压限功能，可根据要求，在过载的情况下，功放输出不削波 5、全功能保护：开机软启动，过载、过热、短路、直流输出、峰值压限、智能削峰保护 ，输出零电流开关 产品参数 1、通道数量：2通道 2、输出功率：2x450W/4Ω 2x300W/8Ω 3、频率响应：20Hz至20KHz 4、动态范围：>100dB 5、信噪比（SNR）：>111dB 6、总谐波失真：（10%功率测试）<0.1% 7、阻尼系数：（100Hz）>100:1 8、机身尺寸：485*200*44.5mm 9、包装尺寸（长、高、深）：580*100*350mm 10、重量：6kg
19 | 数字功放2*150W | T1-PD1502 | 2 | 台 | 产品特点 1、D类功放线路，实现整机高达90%的工作效率，以及甲类功放的音质，并且节省电能 2、稳压式开关电源，确保在交流190-260V的环境下，输出功率都是恒定的，不会因为电压降低而降低 3、智能功率限制功能，可以根据音箱的阻抗及功率要求，设置最匹配的输出功率 4、可选择的硬压限及软压限功能，可根据要求，在过载的情况下，功放输出不削波 5、全功能保护：开机软启动，过载、过热、短路、直流输出、峰值压限、智能削峰保护 ，输出零电流开关 产品参数 1、通道数量：2通道 2、输出功率：2x300W/4Ω 2x150W/8Ω 3、频率响应：20Hz至20KHz 4、动态范围：>100dB 5、信噪比（SNR）：>111dB 6、总谐波失真：（10%功率测试）<0.1% 7、机身尺寸：485*200*44.5mm 8、包装尺寸（长、高、深）：580*100*350mm 9、重量：4.76kg
20 | 10路调音台 | T1-MX10 | 1 | 台 | 产品介绍 1、体积小，可放置机柜内使用 2、旋钮式电位器降低零件磨损 3、单声道具备高功效的3段EQ 4、具备电平控制的1个立体AUX回送，并可将讯号送至AUX1 5、具备分离开关的录音机输入/输出，将信号配送到控制室和输出 6、附高通滤波器（低切），截止点75Hz-18dB/Oct 产品参数 1、2路平衡镀金XLR＋2个6.3mm平衡MIC输入 2、单声/麦克风输入通道上具备增益 3、幻象电源：48V 4、具备8个平衡式6.3mm立体声输入通道 5、频响范围：10Hz——200KHz 6、总谐波失真：<0.005% @+4dBu 7、噪声：-129dBu 8、信号放大：60dB@1kHz 9、串扰：-90dB@1kHz 均衡器： 10、高音：+/-15dB@12kHz 11、中音：+/-12dB@2.5kHz 12、低音：+/-15dB@80Hz 13、最大输出电平：+22dBu 14、最大输入电平：+30dBu, Gain@+10dB 输入阻抗： 15、麦克风：2.6KΩ，平衡式 16、立体声：20KΩ，平衡式 17、辅助：20KΩ，平衡式 18、录音：24KΩ，平衡式 输出阻抗： 19、主输出：240Ω，平衡式，120Ω，非平衡式 20、辅助：120Ω，平衡式 21、录音：1KΩ，平衡式 22、耳机：25Ω，平衡式 23、电平指示：4位LED灯 24、供电：240 VAC, 50 Hz 25、实物尺寸(深×宽×高):252×188×41mm 26、净重:1.4Kg
21 | 无线会议套装1-4鹅颈 | T2-WE401 | 2 | 套 | 产品参数 系统指标： 1、频率范围：UHF 640-690MHz 2、调制方式：宽频FM 3、可调范围：50MHz 4、通道数目：4x50 5、通道间隔：250KHz 6、频率稳定度：±0.005%以内 7、动态范围：100dB 8、最大频偏：±45KHz 9、音频回应：80Hz-18KHz(±3dB) 10、综合信噪比：＞105dB 11、综合失真：≤0.5% 12、工作温度：-10℃ ~ 50℃ 接收机指标： 1、接收机方式：二次变频超外差 2、中频频率：第一中频110MHz，第二中频10.7MHz 3、无线界面：BNC/50 4、灵敏度：12dBμV(80dBS/N) 5、灵敏度范围:12-32dBμV 6、杂散抑制：≥75dB 7、最大输出电平：+10dBV 发射器指标: 1、天线程式：腰包式发射器采用1/4波长鞭状天线，手持麦克风内置螺旋天线 2、输出功率：高频率30Mw,低频率3Mw 3、杂散抑制：-60dB
22 | 机柜 | 60*60*120 | 1 | 个
23 | 线材辅材 |  | 1 | 批