## Sheet1
序号 | 产品名称 | 品牌 | 型号 | 规格参数 | 单位 | 数量 | 备注
1 | Aelos Pro3机器人 | 乐聚 | ALS-ET-C1.C | 1、产品尺寸346mm*224mm*118mm，重量1.73（±0.05）KG。 2、材质：铝合金+PC/ABS塑胶。 ▲3、控制方式：支持2.4G群控，支持两种步态算法，慢走5厘米/秒，快走10厘米/秒。 4、控制器：采用高性能STM32核心，板载储存空间128M，可储存多个动作组，开关内置，充电接口内置，带有过载保护，可以同时控制17个数字舵机，支持NRF24L01无线通信手柄，支持MPU6050姿态检测。 5、开发平台：Raspberry Pi CM4，支持搭载摄像头。 6、编程平台：兼容PC端Aelos edu（for mac & win)，Linux，支持ROS和Python编程。 7、自由度：共17个自由度，头部1个关节，肩部1个关节（共两只），手臂2个关节（共两只），腿部4个关节（共两只），脚部1个关节（共两只）。 ▲8、舵机：17个强扭矩伺服舵机；运动范围：180°；精度：1°；速度：461°/S；尺寸：40×37×20（mm）； 减速齿轮箱结构：4级传动结构，副轴采用了中空嵌套结构，保证转动平稳性的同时，方便走线。 9、电池：7.4V，容量3200mAH。 10、音频输出：1.5W，机体带有MP3模块和扬声器，支持音乐播放。 ▲11、传感器：内置3个传感器，包含地磁传感器、头部摄像头和胸部摄像头，机体前胸自带2个磁吸传感器扩展口，2个传感器扩展口均可实现传感器数据模拟输入和执行器数据输出； ▲12、配套拓展模块：机器人功能拓展，10个外置传感器相互配合完成不同的场景任务，2磁铁，3PIN磁吸头。 输入模块：火焰传感器：识别火焰。 光敏传感器：识别环境光源强度。 温度传感器：探测环境温度。 湿度传感器：探测环境湿度。 气敏传感器：检测特定气体。 触摸传感器：感应人体触摸。 人体红外传感器：感应人的远近。 碰撞开关：感应碰撞。 输出模块： LED灯：可实现常亮、闪烁等多种编程。 风扇：可实现编程控制转动。 13、摄像头：镜头60度，500万像素 摄像头型号：USB+OV5640-160D 14、手柄操作： 尺寸：155mm*110mm*55mm 发射控制：NRF24L01无线通信手柄，2.4G连接；发射频率：可修改 按键：2个摇杆，12个自定义按键，3个功能按键 芯片：HT67F489 模式切换：可以切换4种模式，分别为兼容模式、拳击模式、足球模式和表演模式。 电池：两节五号电池。 | 套 | 1
2 | 传感器扩展包 | 小盖茨 | XGC | 一、套装描述 声光互动电子扩展包主要以声光类电子模块为主，搭配其他教学套装可扩展完成多个作品案例。 二、硬件参数 扩展包内至少应包含红黄绿LED灯，声音传感器，RGB彩灯，8*8点阵，光敏传感器，蜂鸣器，15位灯带，激光发射模块，USB转接板灯不少于12种电子模块。 1、红黄绿LED灯：模块尺寸22*18*13（±1）mm，模块上提供3个间距5mm的M３固定孔，且每个固定孔下方均标有对应序号，方便安装时对应相应的固定孔。电源要求：+3.0-5.5V，输入信号类型：数字信号，接口模式：标准3pin接口 2、声音传感器：模块尺寸22*28*11（±1）mm，模块上提供5个间距5mm的M３固定孔，且每个固定孔下方均标有对应序号，方便安装时对应相应的固定孔。电源要求：+3.0-5.5V，静态电流：小于2mA，信号类型：模拟信号。 3、RGB彩灯：模块尺寸22*38*9（±1）mm，模块上提供7个间距5mm的M３固定孔，且每个固定孔下方均标有对应序号，方便安装时对应相应的固定孔。 电源要求：+3.3-5V ，色彩显示：16777216种颜色，亮度等级：256级亮度可调，接口模式：标准3pin接口。 4、8*8点阵：模块尺寸３２＊４６＊１１（±1）mm，模块四个边角处个有一个M3固定孔。8*8红光点阵模块，采用HT16K33芯片作为驱动，可以仅仅使用2个IO管脚就能驱动点亮 8*8点阵模块。电源要求：+4.5-5.5V，输入类型：数字信号 5、灯带：工作电压3.3-5V，灯珠数量15颗，宽度：10mm 6、激光发射模块：模块尺寸22*28*13（±1）mm，模块上提供5个间距5mm的M３固定孔，且每个固定孔下方均标有对应序号，方便安装时对应相应的固定孔。供电电压5V，工作温度范围-25-85℃，储存温度-30-100℃，光源波长650nm。 注：激光对人眼有害，不要直射人眼或镜面玻璃等，以免造成不必要的伤害。 7、USB转接板：模块尺寸：35*35*16（±2）mm，模块上提供7个间距5mm的M３固定孔，且每个固定孔下方均标有对应序号，方便安装时对应相应的固定孔。将3pin接口转接为USB接口，电压与连接接口一致。 8、蜂鸣器：模块尺寸22*28*13（±1）mm，模块上提供5个间距5mm的M３固定孔，且每个固定孔下方均标有对应序号，方便安装时对应相应的固定孔。信号类型：数字信号，工作电压：+5V DC，接口模式：标准3pin接口。 三、该扩展套装作为教学套装的电子模块扩展，支持完成更多模型的设计盒搭建，在使用教学套装教学过程中，可借助扩展包里的扩展件进行扩展学习。 | 套 | 20