## Sheet1
序号 | 项目名称 | 规格型号 | 技术参数 | 数量
1 | 数字阵列麦克风 | AM800 | 1.类型：360°全指向数字阵列麦克风。 2.▲内置嵌入式软件和音频处理模块，免配置即插即用；无需使用额外的音频处理主机。 3.拾音距离：3米拾音距离。 4.▲支持本地扩音，无需通过调音台、音频处理器等设备即可直接连接扬声器进行麦克风扩音。 5.音频输出接口：line out（3.5mm）。 6.供电接口：USB，DC5V。 7.频率响应：20Hz-16kHz。 8.灵敏度：-26dBFS。 9.采样率：32K采样，高清宽带音频。 10.▲信噪比：≥64dB(A计权)，提供第三方专业声学测试报告复印件并加盖厂商公章或投标章进行佐证。 11.▲具备反馈抑制功能，麦克风放置在扩音系统3m距离以外时，有效抑制啸叫现象。要求提供第三方专业声学测试报告复印件并加盖厂商公章或投标章进行佐证。 12.▲音频端到端延时，即从扬声器输出声信号到麦克风输出信号之间的差值≤18ms，扩声听感无回声。要求提供第三方专业声学测试报告复印件并加盖厂商公章或投标章进行佐证。 13.▲具备智能噪声抑制功能，抑制量≥35dB。实现智能识别和抑制背景常态噪音的应用，如空调等噪声实现自动检测和消除。要求提供第三方专业声学测试报告复印件并加盖厂商公章或投标章进行佐证。 14.具备音频效果自适应校准能力，在不同场地均能实现自动校准，无需配手工配置。 15.具备自动混响抑制算法，有效抑制教室混响时间，提升音质效果。 16.具备自动增益功能，在拾音范围内，无论演讲者距离麦克风的距离远或近，均能实现音量恒定输出。 | 1套
2 | 有源音箱 | 2.1 | 多媒体2.1声道数字音箱 | 1