## 附件1
采购需求清单
序号 | 物品名称 | 数量 | 单位 | 主要参数 | 品牌及其他需求 | 颜色款式
1 | 健身器材 | 1 | 组 | 舒华二人冲浪板 | 产品尺寸 1021×807×1197mm 参数说明 1、主要承载立柱尺寸：φ114×3.0mm； 2、主要承载横梁尺寸：□80×40×3.0mm； 3、摆动管规格为：φ60×3.0mm； 4、采用内限位结构； 5、脚踏板采用尼龙合金材质且壁厚为4mm，脚踏板左右两侧设有缓冲垫保护，摆动弧度：60度； 6、脚踏部位有防滑措施，站立使用的单脚防滑面面积50125mm2，站立使用的防滑面摩擦系数0.53； 7、踏板的主运动方向和易滑脱方向防滑脱的凸台的高度30mm，长度大于踏板周长的2/3的防滑脱的凸台； 8、摆动部件下缘距地面或底面高度90mm； 9、安装方式：采用直埋式、埋地深度：500mm； 10、地基尺寸：400×400×600mm。 执行标准 GB 19272-2011 检验及保险 产品经过NSCC认证及国家体育用品质量监督检验中心检查合格，并已投保产品责任险、意外伤害险、公众责任险和产品质量险。
2 | 健身器材 | 1 | 组 | 舒华双人漫步机 | 产品尺寸 1920×576×1113mm 参数说明 1、主要承载立柱尺寸：φ114×3.0mm； 2、主要承载衡梁尺寸：□80×40×3.0mm； 3、摆杆有限位装置，且单侧摆动幅度：60°，摆杆选用Φ60mm×3.0mm管材； 4、摆杆与主立柱内侧的最小距离处为65mm； 5、踏板的主运动方向和易滑脱方向设置高度为30mm、长度大于踏板周长2/3的防滑脱的凸台或护板；凸台顶部棱边全部以不小于2mm的R圆弧过渡； 6、脚踏部位有防滑措施，站立使用的单脚防滑面：48500mm2，摩擦系数为0.53； 7、摆动部件下缘距底面高度为88mm； 8、相邻运动的两踏板的间距为164mm； 9、转轴直径30毫米，并辅以调质热处理；轴承座最薄处壁厚6毫米，轴承选用6026承载能力的深沟球轴； 10、踏板前后两侧采取防止碰撞第三者的缓冲措施； 11、安装方式：采用直埋式埋地深度：500mm 12、地基尺寸：500×500×600mm 执行标准 GB 19272-2011 检验及保险 产品经过NSCC认证及国家体育用品质量监督检验中心检查合格，并已投保产品责任险、意外伤害险、公众责任险和产品质量险。
3 | 健身器材 | 1 | 组 | 舒华立式腰背按摩器 | 产品尺寸 793×772×1527mm 参数说明 1、主要承载立柱尺寸：φ114×3.0mm； 2、主要承载横梁尺寸：80×40×3.0mm； 3、按摩轮与刚性固定部件件最小距离65mm； 4、按摩轮转轴直径为φ25mm； 5、安装方式：直埋式地埋深度500mm 6、地基尺寸：600×600×600mm 执行标准 GB 19272-2011 检验及保险 产品经过NSCC认证及国家体育用品质量监督检验中心检查合格，并已投保产品责任险、意外伤害险、公众责任险和产品质量险。
4 | 健身器材 | 1 | 组 | 舒华太极揉推器 | 产品尺寸 1117×994×1329mm 参数说明 1、主要承载立柱尺寸：φ114×3.0mm； 2、主要承载横梁尺寸：φ60×3.0mm(转盘为铁盘) 3、具有符合人体生物学规律的阻尼结构。 4、安装方式：采用直埋式埋地深度：500mm 5、地基尺寸：500×500×600mm 执行标准 GB 19272-2011 检验及保险 产品经过NSCC认证及国家体育用品质量监督检验中心检查合格，并已投保产品责任险、意外伤害险、公众责任险和产品质量险。
5 | 安全飞行棋 | 12 | 副 | 550材质，5*5/张550材质， 定制版加厚垫 | 地毯式安全飞行棋（不能出现未成年字样和敏感词汇）
6 | 垃圾桶 | 2 | 套 | 不锈钢材质，30*1080（H) | 品牌：王室 户外垃圾桶两分类
7 | 户外休闲长椅 | 2 | 套 | 长度：1.5m | 铝铸材质
8 | 阅读桌椅 | 2 | 套 | (W*D*H)76*200*100 | 木质 | =DISPIMG("ID_6640CFF60A6F4B92A36A4001E927682F",1)
9 | 烟灰柱 | 1 | 套